## Ведомость объемов работ 5 граф
УТВЕРЖДАЮ
_____________________
ВЕДОМОСТЬ ОБЪЕМОВ РАБОТ №3
отопление и вентиляция
Капитальный ремонт кабинета маммографии ГБУЗ РК "Симферопольская ГКБ №7", расположенного по адресу: г. Симферополь, ул. 60 лет Октября, 30.
№ пп | Наименование | Ед. изм. | Кол. | Примечание
1 | 2 | 3 | 4 | 5
Раздел 1. Отопление и вентиляция
отопление
1 | Демонтаж: радиаторов весом до 80 кг | 100 шт. | 0.06
2 | Разборка трубопроводов из водогазопроводных труб диаметром: до 32 мм | 100 м трубопровода | 0.31
3 | Установка заглушек диаметром трубопроводов: до 100 мм | 100 заглушек | 0.01
4 | Прокладка трубопроводов отопления при стояковой системе из многослойных металлополимерных труб диаметром: 20 мм | 100 м трубопровода | 0.166
5 | Трубы металлополимерные многослойные для горячего водоснабжения, давлением 1 МПа (10 кгс/см2), для температуры до 95 градусов С, диаметром 20 мм | м | -15.9
6 | Труба PPR 20 мм | мп | 15.9
7 | Тройник PPR 20 | шт | 2
8 | Муфта соединительная PPR 20 | шт | 4
9 | МРН 20 | шт | 6
10 | МРВ 20 | шт | 4
11 | Уголок 20/45" | шт | 12
12 | Крестовина 20 | шт | 2
13 | Гидравлическое испытание трубопроводов систем отопления, водопровода и горячего водоснабжения диаметром: до 50 мм | 100 м трубопровода | 0.166
14 | Установка радиаторов: стальных | 100 кВт радиаторов и конвекторов | 0.0288
15 | Радиаторы стальные панельные РСВ2-1, РСВ2-6 однорядные | кВт | -2.88
16 | Радиатор биметаллический (по 8 секций) | шт | 2
17 | Запорный клапан | шт | 2
18 | Установка вентилей, задвижек, затворов, клапанов обратных, кранов проходных на трубопроводах из стальных труб диаметром: до 25 мм | 1 шт. | 2
19 | Терморегулятор | комплект | 2
вентиляция
20 | Прокладка воздуховодов из листовой, оцинкованной стали и алюминия класса Н (нормальные) толщиной : 0,5 мм, периметром 800, 1000 мм | 100 м2 поверхности воздуховодов | 0.03
21 | Крепления для воздуховодов подвески СТД6208, СТД6209, СТД6210 | т | 0.0025
22 | Воздуховоды из оцинкованной стали толщиной 0,5 мм, периметром до 600 мм | м2 | 3
23 | Покрытие поверхности изоляции трубопроводов фольгой алюминиевой дублированной | 100 м2 поверхности покрытия изоляции | 0.025
24 | Фольга алюминиевая дублированная рубероидом | 10 м2 | -0.2875
25 | Пенополиэтилен, фольгированный с двух сторон (тип В), т.=4 мм., Ровен Пенофол | м2 | 2.875
26 | Установка решеток жалюзийных площадью в свету: до 0,5 м2 | 1 решетка | 4
27 | Решетка вентиляционная РВ-1, 150х150, "Ровен" | шт | 2
28 | Решетка вентиляционная РВ-2, 150х150, "Ровен" | шт | 2
29 | Пробивка в кирпичных стенах отверстий круглых диаметром: до 25 мм при толщине стен до 25 см | 100 шт. | 0.01
30 | Пробивка в кирпичных стенах отверстий круглых диаметром: до 25 мм при толщине стен до 51 см (наружные блочные стены т. 500 мм) | 100 шт. | 0.03
31 | Установка сплит-систем с внутренним блоком настенного типа мощностью: до 5 кВт | 1 сплит-система | 2
32 | Сплит-система cooper hunter ch-s09ftxg | комплект | 2
Раздел 2. Уборка и вывоз мусора
33 | Погрузка при автомобильных перевозках мусора строительного с погрузкой вручную | 1 т груза | 0.0682
34 | Перевозка грузов I класса автомобилями бортовыми грузоподъемностью до 15 т на расстояние до 10 км | 1 т груза | 0.0682
Составил: ___________________________
(должность, подпись, расшифровка)
Проверил: ___________________________
(должность, подпись, расшифровка)