## ЛСР 13 граф
СОГЛАСОВАНО: | [8 empty] | УТВЕРЖДАЮ:
________________ | [8 empty] | ________________
" _____ " ________________ 2016 г. | [8 empty] | "______ " _______________2016 г.
Капитальный ремонт кабинета маммографии ГБУЗ РК "Симферопольская ГКБ №7", расположенного по адресу: г. Симферополь, ул. 60 лет Октября, 30.
(наименование стройки)
ЛОКАЛЬНЫЙ СМЕТНЫЙ РАСЧЕТ № 02-01-03
(локальная смета)
| на | отопление и вентиляция, Капитальный ремонт кабинета маммографии ГБУЗ РК "Симферопольская ГКБ №7", расположенного по адресу: г. Симферополь, ул. 60 лет Октября, 30.
(наименование работ и затрат, наименование объекта)
Основание:
|  | Сметная стоимость строительных работ _______________________________________________________________________________________________ |  | ___________________________130,193 |  | тыс. руб.
|  | Средства на оплату труда _______________________________________________________________________________________________ |  | ___________________________0,738 |  | тыс. руб.
|  | Сметная трудоемкость _______________________________________________________________________________________________ |  | _______________________________________________________________________________________________85,84 |  | чел.час
Составлен(а) в текущих (прогнозных) ценах по состоянию на 2 квартал 2016 г.
№ пп | Обоснование | Наименование | Ед. изм. | Кол. | Стоимость единицы, руб. |  |  |  | Общая стоимость, руб.
[5 empty] | Всего | В том числе |  |  | Всего | В том числе
[6 empty] | Осн.З/п | Эк.Маш. | З/пМех |  | Осн.З/п | Эк.Маш. | З/пМех
1 | 2 | 3 | 4 | 5 | 6 | 7 | 8 | 9 | 10 | 11 | 12 | 13
Раздел 1. Отопление и вентиляция
отопление
1 | ТЕРр65-19-1 Приказ Минстроя России от 12.11.14 №703/пр | Демонтаж: радиаторов весом до 80 кг ИНДЕКС К ПОЗИЦИИ(справочно): 1 СМР=5,83 | 100 шт. | 0,06 6 / 100 | 840.01 | 773.3 | 66.71 | 26.52 | 50 | 46 | 4 | 2
2 | ТЕРр65-1-1 Приказ Минстроя России от 12.11.14 №703/пр | Разборка трубопроводов из водогазопроводных труб диаметром: до 32 мм ИНДЕКС К ПОЗИЦИИ(справочно): 1 СМР=5,83 | 100 м трубопровода | 0,31 31 / 100 | 304.18 | 257.18 | 6.94 | 1.18 | 94 | 80 | 2
3 | ТЕРр65-17-1 Приказ Минстроя России от 12.11.14 №703/пр | Установка заглушек диаметром трубопроводов: до 100 мм ИНДЕКС К ПОЗИЦИИ(справочно): 1 СМР=5,83 | 100 заглушек | 0,01 1 / 100 | 3042.5 | 885.92 | 8.68 |  | 30 | 9
4 | ТЕР16-03-001-02 Приказ Минстроя России от 12.11.14 №703/пр | Прокладка трубопроводов отопления при стояковой системе из многослойных металлополимерных труб диаметром: 20 мм (МДС35-IV п.4.7. При ремонте и реконструкции зданий и сооружений работы, аналогичные технологическим процессам в новом строительстве ОЗП=1,15; ЭМ=1,25 к расх.; ЗПМ=1,25; ТЗ=1,15; ТЗМ=1,25; МДС35 пр.1 т.1 п.2. Производство строительных и других работ в существующих зданиях и сооружениях, освобожденных от оборудования и других предметов, мешающих нормальному производству работ ОЗП=1,2; ЭМ=1,2 к расх.; ЗПМ=1,2; ТЗ=1,2; ТЗМ=1,2) ИНДЕКС К ПОЗИЦИИ(справочно): 1 СМР=5,83 | 100 м трубопровода | 0,166 16,6 / 100 | 2806.01 | 1335.73 | 72.15 | 1.25 | 466 | 222 | 12
5 | ТССЦ-103-1459 Приказ Минстроя России от 12.11.14 №703/пр | Трубы металлополимерные многослойные для горячего водоснабжения, давлением 1 МПа (10 кгс/см2), для температуры до 95 градусов С, диаметром 20 мм ИНДЕКС К ПОЗИЦИИ(справочно): 1 СМР=5,83 | м | -15,9 | 14.1 |  |  |  | -224
6 | цена поставщика п.14 | Труба PPR 20 мм ИНДЕКС К ПОЗИЦИИ(справочно): 1 СМР=5,83 | мп | 15.9 | 16,27 109,74/1,18/5,83*1,02 |  |  |  | 259
7 | цена поставщика п. 15 | Тройник PPR 20 ИНДЕКС К ПОЗИЦИИ(справочно): 1 СМР=5,83 | шт | 2 | 2,97 20/1.18/5,83*1.02 |  |  |  | 6
8 | цена поставщика п. 21 | Муфта соединительная PPR 20 ИНДЕКС К ПОЗИЦИИ(справочно): 1 СМР=5,83 | шт | 4 | 0,77 5,2/1.18/5,83*1.02 |  |  |  | 3
9 | цена поставщика п. 20 | МРН 20 ИНДЕКС К ПОЗИЦИИ(справочно): 1 СМР=5,83 | шт | 6 | 10,6 71,5/1.18/5,83*1.02 |  |  |  | 64
10 | цена поставщика п. 19 | МРВ 20 ИНДЕКС К ПОЗИЦИИ(справочно): 1 СМР=5,83 | шт | 4 | 10,6 71,5/1.18/5,83*1.02 |  |  |  | 42
11 | цена поставщика п. 16 | Уголок 20/45" ИНДЕКС К ПОЗИЦИИ(справочно): 1 СМР=5,83 | шт | 12 | 1,35 9,1/1.18/5,83*1.02 |  |  |  | 16
12 | цена поставщика п. 18 | Крестовина 20 ИНДЕКС К ПОЗИЦИИ(справочно): 1 СМР=5,83 | шт | 2 | 2,22 15/1.18/5,83*1.02 |  |  |  | 4
13 | ТЕР16-07-005-01 Приказ Минстроя России от 12.11.14 №703/пр | Гидравлическое испытание трубопроводов систем отопления, водопровода и горячего водоснабжения диаметром: до 50 мм (МДС35-IV п.4.7. При ремонте и реконструкции зданий и сооружений работы, аналогичные технологическим процессам в новом строительстве ОЗП=1,15; ЭМ=1,25 к расх.; ЗПМ=1,25; ТЗ=1,15; ТЗМ=1,25; МДС35 пр.1 т.1 п.2. Производство строительных и других работ в существующих зданиях и сооружениях, освобожденных от оборудования и других предметов, мешающих нормальному производству работ ОЗП=1,2; ЭМ=1,2 к расх.; ЗПМ=1,2; ТЗ=1,2; ТЗМ=1,2) ИНДЕКС К ПОЗИЦИИ(справочно): 1 СМР=5,83 | 100 м трубопровода | 0,166 16,6 / 100 | 143.2 | 71.83 | 67.23 |  | 24 | 12 | 11
14 | ТЕР18-03-001-02 Приказ Минстроя России от 12.11.14 №703/пр | Установка радиаторов: стальных (МДС35-IV п.4.7. При ремонте и реконструкции зданий и сооружений работы, аналогичные технологическим процессам в новом строительстве ОЗП=1,15; ЭМ=1,25 к расх.; ЗПМ=1,25; ТЗ=1,15; ТЗМ=1,25; МДС35 пр.1 т.1 п.2. Производство строительных и других работ в существующих зданиях и сооружениях, освобожденных от оборудования и других предметов, мешающих нормальному производству работ ОЗП=1,2; ЭМ=1,2 к расх.; ЗПМ=1,2; ТЗ=1,2; ТЗМ=1,2) ИНДЕКС К ПОЗИЦИИ(справочно): 1 СМР=5,83 | 100 кВт радиаторов и конвекторов | 0,0288 (0,18*16) / 100 | 15700.22 | 725.13 | 345.72 | 22.74 | 452 | 21 | 10 | 1
15 | ТССЦ-301-0559 Приказ Минстроя России от 12.11.14 №703/пр | Радиаторы стальные панельные РСВ2-1, РСВ2-6 однорядные ИНДЕКС К ПОЗИЦИИ(справочно): 1 СМР=5,83 | кВт | -2,88 | 136.84 |  |  |  | -394
16 | цена поставщика п. 13 | Радиатор биметаллический (по 8 секций) ИНДЕКС К ПОЗИЦИИ(справочно): 1 СМР=5,83 | шт | 2 | 889,61 6000/1,18/5,83*1,02 |  |  |  | 1779
17 | цена поставщика п. 17 | Запорный клапан ИНДЕКС К ПОЗИЦИИ(справочно): 1 СМР=5,83 | шт | 2 | 133,44 900/1,18/5,83*1,02 |  |  |  | 267
18 | ТЕР16-05-001-01 Приказ Минстроя России от 12.11.14 №703/пр | Установка вентилей, задвижек, затворов, клапанов обратных, кранов проходных на трубопроводах из стальных труб диаметром: до 25 мм (МДС35-IV п.4.7. При ремонте и реконструкции зданий и сооружений работы, аналогичные технологическим процессам в новом строительстве ОЗП=1,15; ЭМ=1,25 к расх.; ЗПМ=1,25; ТЗ=1,15; ТЗМ=1,25; МДС35 пр.1 т.1 п.2. Производство строительных и других работ в существующих зданиях и сооружениях, освобожденных от оборудования и других предметов, мешающих нормальному производству работ ОЗП=1,2; ЭМ=1,2 к расх.; ЗПМ=1,2; ТЗ=1,2; ТЗМ=1,2) ИНДЕКС К ПОЗИЦИИ(справочно): 1 СМР=5,83 | 1 шт. | 2 | 73.81 | 16.44 | 5.87 |  | 148 | 33 | 12
19 | цена поставщика п. 23 | Терморегулятор ИНДЕКС К ПОЗИЦИИ(справочно): 1 СМР=5,83 | комплект | 2 | 498,03 3359/1,18/5,83*1,02 |  |  |  | 996
вентиляция
20 | ТЕР20-01-001-03 Приказ Минстроя России от 12.11.14 №703/пр | Прокладка воздуховодов из листовой, оцинкованной стали и алюминия класса Н (нормальные) толщиной : 0,5 мм, периметром 800, 1000 мм (МДС35-IV п.4.7. При ремонте и реконструкции зданий и сооружений работы, аналогичные технологическим процессам в новом строительстве ОЗП=1,15; ЭМ=1,25 к расх.; ЗПМ=1,25; ТЗ=1,15; ТЗМ=1,25; МДС35 пр.1 т.1 п.2. Производство строительных и других работ в существующих зданиях и сооружениях, освобожденных от оборудования и других предметов, мешающих нормальному производству работ ОЗП=1,2; ЭМ=1,2 к расх.; ЗПМ=1,2; ТЗ=1,2; ТЗМ=1,2) ИНДЕКС К ПОЗИЦИИ(справочно): 1 СМР=5,83 | 100 м2 поверхности воздуховодов | 0,03 3 / 100 | 2400.43 | 1656.44 | 173.79 | 7.28 | 72 | 50 | 5
21 | ТССЦ-301-0475 Приказ Минстроя России от 12.11.14 №703/пр | Крепления для воздуховодов подвески СТД6208, СТД6209, СТД6210 ИНДЕКС К ПОЗИЦИИ(справочно): 1 СМР=5,83 | т | 0.0025 | 12372.39 |  |  |  | 31
22 | ТССЦ-301-1787 Приказ Минстроя России от 12.11.14 №703/пр | Воздуховоды из оцинкованной стали толщиной 0,5 мм, периметром до 600 мм ИНДЕКС К ПОЗИЦИИ(справочно): 1 СМР=5,83 | м2 | 3 | 102.41 |  |  |  | 307
23 | ТЕР26-01-050-01 Приказ Минстроя России от 12.11.14 №703/пр | Покрытие поверхности изоляции трубопроводов фольгой алюминиевой дублированной (МДС35-IV п.4.7. При ремонте и реконструкции зданий и сооружений работы, аналогичные технологическим процессам в новом строительстве ОЗП=1,15; ЭМ=1,25 к расх.; ЗПМ=1,25; ТЗ=1,15; ТЗМ=1,25; МДС35 пр.1 т.1 п.2. Производство строительных и других работ в существующих зданиях и сооружениях, освобожденных от оборудования и других предметов, мешающих нормальному производству работ ОЗП=1,2; ЭМ=1,2 к расх.; ЗПМ=1,2; ТЗ=1,2; ТЗМ=1,2) ИНДЕКС К ПОЗИЦИИ(справочно): 1 СМР=5,83 | 100 м2 поверхности покрытия изоляции | 0,025 2,5 / 100 | 7339.23 | 1997.73 | 57.68 |  | 183 | 50 | 1
24 | ТССЦ-104-0038 Приказ Минстроя России от 12.11.14 №703/пр | Фольга алюминиевая дублированная рубероидом (МДС35-IV п.4.7. При ремонте и реконструкции зданий и сооружений работы, аналогичные технологическим процессам в новом строительстве ОЗП=1,15; ЭМ=1,25 к расх.; ЗПМ=1,25; ТЗ=1,15; ТЗМ=1,25; МДС35 пр.1 т.1 п.2. Производство строительных и других работ в существующих зданиях и сооружениях, освобожденных от оборудования и других предметов, мешающих нормальному производству работ ОЗП=1,2; ЭМ=1,2 к расх.; ЗПМ=1,2; ТЗ=1,2; ТЗМ=1,2) ИНДЕКС К ПОЗИЦИИ(справочно): 1 СМР=5,83 | 10 м2 | -0,2875 | 244.74 |  |  |  | -70
25 | Цена поставщика п. 26 | Пенополиэтилен, фольгированный с двух сторон (тип В), т.=4 мм., Ровен Пенофол ИНДЕКС К ПОЗИЦИИ(справочно): 1 СМР=5,83 | м2 | 2.875 | 24,46 165/1,18/5,83*1,02 |  |  |  | 70
26 | ТЕР20-02-002-01 Приказ Минстроя России от 12.11.14 №703/пр | Установка решеток жалюзийных площадью в свету: до 0,5 м2 (МДС35-IV п.4.7. При ремонте и реконструкции зданий и сооружений работы, аналогичные технологическим процессам в новом строительстве ОЗП=1,15; ЭМ=1,25 к расх.; ЗПМ=1,25; ТЗ=1,15; ТЗМ=1,25; МДС35 пр.1 т.1 п.2. Производство строительных и других работ в существующих зданиях и сооружениях, освобожденных от оборудования и других предметов, мешающих нормальному производству работ ОЗП=1,2; ЭМ=1,2 к расх.; ЗПМ=1,2; ТЗ=1,2; ТЗМ=1,2) ИНДЕКС К ПОЗИЦИИ(справочно): 1 СМР=5,83 | 1 решетка | 4 2+2 | 23.49 | 16.13 | 3.68 |  | 94 | 65 | 15
27 | цена поставщика п. 25 | Решетка вентиляционная РВ-1, 150х150, "Ровен" ИНДЕКС К ПОЗИЦИИ(справочно): 1 СМР=5,83 | шт | 2 | 49,67 335/1,18/5,83*1,02 |  |  |  | 99
28 | цена поставщика п. 24 | Решетка вентиляционная РВ-2, 150х150, "Ровен" ИНДЕКС К ПОЗИЦИИ(справочно): 1 СМР=5,83 | шт | 2 | 79,32 535/1,18/5,83*1,02 |  |  |  | 159
29 | ТЕР46-03-009-03 Приказ Минстроя России от 12.11.14 №703/пр | Пробивка в кирпичных стенах отверстий круглых диаметром: до 25 мм при толщине стен до 25 см (Прил.46.1 п.3.1 При работах на высоте от опорной площадки более 1,5 м ОЗП=1,2; ЭМ=1,2 к расх.; ЗПМ=1,2; ТЗ=1,2; ТЗМ=1,2) ИНДЕКС К ПОЗИЦИИ(справочно): 1 СМР=5,83 | 100 шт. | 0,01 1 / 100 | 2105.82 | 450.37 | 1655.45 | 154.74 | 21 | 5 | 16 | 2
30 | ТЕР46-03-009-05 Приказ Минстроя России от 12.11.14 №703/пр | Пробивка в кирпичных стенах отверстий круглых диаметром: до 25 мм при толщине стен до 51 см (наружные блочные стены т. 500 мм) (Прил.46.1 п.3.1 При работах на высоте от опорной площадки более 1,5 м ОЗП=1,2; ЭМ=1,2 к расх.; ЗПМ=1,2; ТЗ=1,2; ТЗМ=1,2) ИНДЕКС К ПОЗИЦИИ(справочно): 1 СМР=5,83 | 100 шт. | 0,03 3 / 100 | 4080.34 | 862.28 | 3218.06 | 300.79 | 122 | 26 | 96 | 9
31 | ТЕР20-06-018-03 Приказ Минстроя России от 12.11.14 №703/пр | Установка сплит-систем с внутренним блоком настенного типа мощностью: до 5 кВт (МДС35-IV п.4.7. При ремонте и реконструкции зданий и сооружений работы, аналогичные технологическим процессам в новом строительстве ОЗП=1,15; ЭМ=1,25 к расх.; ЗПМ=1,25; ТЗ=1,15; ТЗМ=1,25; МДС35 пр.1 т.1 п.2. Производство строительных и других работ в существующих зданиях и сооружениях, освобожденных от оборудования и других предметов, мешающих нормальному производству работ ОЗП=1,2; ЭМ=1,2 к расх.; ЗПМ=1,2; ТЗ=1,2; ТЗМ=1,2) ИНДЕКС К ПОЗИЦИИ(справочно): 1 СМР=5,83 | 1 сплит-система | 2 | 165.95 | 52.47 | 21.69 |  | 332 | 105 | 43
32 | цена поставщика п. 22 | Сплит-система cooper hunter ch-s09ftxg ИНДЕКС К ПОЗИЦИИ(справочно): 1 СМР=5,83 | комплект | 2 | 6079,02 41000/1,18/5,83*1,02 |  |  |  | 12158
Раздел 2. Уборка и вывоз мусора
33 | ТССЦпг01-01-01-041 Приказ Минстроя России от 12.11.14 №703/пр | Погрузка при автомобильных перевозках мусора строительного с погрузкой вручную ИНДЕКС К ПОЗИЦИИ(справочно): 1 СМР=5,83 | 1 т груза | 0.0682 | 41.42 |  |  |  | 3
34 | ТССЦпг03-01-01-010 Приказ Минстроя России от 12.11.14 №703/пр | Перевозка грузов I класса автомобилями бортовыми грузоподъемностью до 15 т на расстояние до 10 км ИНДЕКС К ПОЗИЦИИ(справочно): 1 СМР=5,83 | 1 т груза | 0.0682 | 12.43 |  |  |  | 1 |  | 1
Итого прямые затраты по смете в ценах 2001г. | [8 empty] | 17664 | 724 | 228 | 14
Накладные расходы | [8 empty] | 776
Сметная прибыль | [8 empty] | 485
Итоги по смете:
Внутренние санитарно-технические работы: демонтаж и разборка (ремонтно-строительные) | [8 empty] | 303
Внутренние санитарно-технические работы: смена труб, санитарно-технических приборов и другие работы (ремонтно-строительные) | [8 empty] | 44
Сантехнические работы - внутренние (трубопроводы, водопровод, канализация, отопление, газоснабжение, вентиляция и кондиционирование воздуха) | [8 empty] | 14805
Материалы | [8 empty] | 3301
Теплоизоляционные работы | [8 empty] | 258
Работы по реконструкции зданий и сооружений (усиление и замена существующих конструкций, разборка и возведение отдельных конструктивных элементов) | [8 empty] | 210
Погрузо-разгрузочные работы | [8 empty] | 3
Перевозка грузов автотранспортом | [8 empty] | 1
Итого | [8 empty] | 18925
Всего с учетом " СМР=5,83" | [8 empty] | 110333
Справочно, в ценах 2001г.:
Материалы | [8 empty] | 16709
Машины и механизмы | [8 empty] | 228
ФОТ | [8 empty] | 738
Накладные расходы | [8 empty] | 776
Сметная прибыль | [8 empty] | 485
НДС 18% | [8 empty] | 19859.94
ВСЕГО по смете | [8 empty] | 130192.94
Составил: ___________________________
(должность, подпись, расшифровка)
Проверил: ___________________________
(должность, подпись, расшифровка)