## ЛСР 13 граф
СОГЛАСОВАНО: | [8 empty] | УТВЕРЖДАЮ:
________________ | [8 empty] | ________________
" _____ " ________________ 2016 г. | [8 empty] | "______ " _______________2016 г.
Капитальный ремонт кабинета маммографии ГБУЗ РК "Симферопольская ГКБ №7", расположенного по адресу: г. Симферополь, ул. 60 лет Октября, 30.
(наименование стройки)
ЛОКАЛЬНЫЙ СМЕТНЫЙ РАСЧЕТ № 02-01-01
(локальная смета)
| на | ремонтные работы, Капитальный ремонт кабинета маммографии ГБУЗ РК "Симферопольская ГКБ №7", расположенного по адресу: г. Симферополь, ул. 60 лет Октября, 30.
(наименование работ и затрат, наименование объекта)
Основание:
|  | Сметная стоимость строительных работ _______________________________________________________________________________________________ |  | ___________________________62,985 |  | тыс. руб.
|  | Средства на оплату труда _______________________________________________________________________________________________ |  | ___________________________3,035 |  | тыс. руб.
|  | Сметная трудоемкость _______________________________________________________________________________________________ |  | _______________________________________________________________________________________________362,15 |  | чел.час
Составлен(а) в базисных ценах 2001 г.
№ пп | Обоснование | Наименование | Ед. изм. | Кол. | Стоимость единицы, руб. |  |  |  | Общая стоимость, руб.
[5 empty] | Всего | В том числе |  |  | Всего | В том числе
[6 empty] | Осн.З/п | Эк.Маш. | З/пМех |  | Осн.З/п | Эк.Маш. | З/пМех
1 | 2 | 3 | 4 | 5 | 6 | 7 | 8 | 9 | 10 | 11 | 12 | 13
Раздел 1. Ремонтные работы
демонтаж
1 | ТЕРр56-1-1 Приказ Минстроя России от 12.11.14 №703/пр | Демонтаж оконных коробок: в каменных стенах с отбивкой штукатурки в откосах | 100 коробок | 0,02 2 / 100 | 1095.8 | 938.44 | 157.36 | 21.07 | 22 | 19 | 3
2 | ТЕРр56-2-2 Приказ Минстроя России от 12.11.14 №703/пр | Снятие оконных переплетов: остекленных | 100 м2 оконных переплетов | 0,072 7,2 / 100 | 357.85 | 330.15 | 27.7 | 11.01 | 26 | 24 | 2 | 1
3 | ТЕРр56-3-1 Приказ Минстроя России от 12.11.14 №703/пр | Снятие подоконных досок: бетонных и мозаичных | 100 м2 | 0,01505 (4,3*0,35) / 100 | 2039.39 | 1890.62 | 148.77 | 13.94 | 31 | 29 | 2
4 | ТЕРр58-3-1 Приказ Минстроя России от 12.11.14 №703/пр | Разборка мелких покрытий и обделок из листовой стали: поясков, сандриков, желобов, отливов, свесов и т.п. | 100 м труб и покрытий | 0,043 4,3 / 100 | 63.64 | 63.43 | 0.21 |  | 3 | 3
5 | ТЕРр56-9-1 Приказ Минстроя России от 12.11.14 №703/пр | Демонтаж дверных коробок: в каменных стенах с отбивкой штукатурки в откосах | 100 коробок | 0,02 2 / 100 | 1657.59 | 1283.79 | 373.8 | 35.02 | 33 | 26 | 7 | 1
6 | ТЕРр56-10-1 Приказ Минстроя России от 12.11.14 №703/пр | Снятие дверных полотен | 100 м2 дверных полотен | 0,037 3,7 / 100 | 257.23 | 257.23 |  |  | 10 | 10
7 | ТЕРр56-11-1 Приказ Минстроя России от 12.11.14 №703/пр | Снятие наличников | 100 м наличников | 0,2 ((2,05*2+0,85+2,05*2+0,95)*2) / 100 | 29.85 | 29.85 |  |  | 6 | 6
8 | ТЕРр57-3-1 Приказ Минстроя России от 12.11.14 №703/пр | Разборка плинтусов: деревянных и из пластмассовых материалов | 100 м плинтуса | 0,2514 25,14 / 100 | 26.28 | 26.28 |  |  | 7 | 7
9 | ТЕРр57-2-1 Приказ Минстроя России от 12.11.14 №703/пр | Разборка покрытий полов: из линолеума и релина | 100 м2 покрытия | 0,1246 12,46 / 100 | 83.26 | 79.39 | 3.87 | 1.54 | 10 | 10
10 | ТЕРр57-2-3 Приказ Минстроя России от 12.11.14 №703/пр | Разборка покрытий полов: из керамических плиток | 100 м2 покрытия | 0,1161 11,61 / 100 | 574.59 | 531.71 | 42.88 | 17.05 | 67 | 62 | 5 | 2
11 | ТЕРр57-2-4 Приказ Минстроя России от 12.11.14 №703/пр | Разборка покрытий полов: цементных (стяжка) | 100 м2 покрытия | 0,2407 24,07 / 100 | 2707.71 | 846.23 | 1861.48 | 190.68 | 652 | 204 | 448 | 46
12 | ТЕРр63-5-1 Приказ Минстроя России от 12.11.14 №703/пр | Снятие обоев: простых и улучшенных (потолок) | 100 м2 очищаемой поверхности | 0,013 1,3 / 100 | 72.49 | 72.49 |  |  | 1 | 1
13 | ТЕРр63-5-1 Приказ Минстроя России от 12.11.14 №703/пр | Снятие обоев: простых и улучшенных (стены) | 100 м2 очищаемой поверхности | 0,735 73,5 / 100 | 72.49 | 72.49 |  |  | 53 | 53
14 | ТЕРр63-7-5 Приказ Минстроя России от 12.11.14 №703/пр | Разборка облицовки стен: из керамических глазурованных плиток | 100 м2 поверхности облицовки | 0,00975 0,975 / 100 | 687.18 | 522.33 | 164.85 | 18.61 | 7 | 5 | 2
15 | ТЕР46-02-009-02 Приказ Минстроя России от 12.11.14 №703/пр | Отбивка штукатурки с поверхностей: стен и потолков кирпичных | 100 м2 | 0,00975 0,975 / 100 | 159.06 | 159.06 |  |  | 2 | 2
проемы
16 | ТЕР46-04-016-01 Приказ Минстроя России от 12.11.14 №703/пр | Резка дисковыми стенорезными машинами бетонных и железобетонных конструкций стен, перегородок и перекрытий глубиной 230 мм (несущая стена из блоков пиленного известняка) | 1 м реза | 2.1 | 334.87 | 38.81 | 285.96 |  | 703 | 82 | 601
17 | ТЕР46-04-016-02 Приказ Минстроя России от 12.11.14 №703/пр | На каждые 100 мм увеличения глубины реза добавлять к расценке 46-04-016-01 (корректировка глубины реза ПЗ=2,7 (ОЗП=2,7; ЭМ=2,7 к расх.; ЗПМ=2,7; МАТ=2,7 к расх.; ТЗ=2,7; ТЗМ=2,7)) | 1 м реза | 2.1 | 224.53 | 25.92 | 198.18 |  | 472 | 54 | 416
18 | ТЕР46-04-016-01 Приказ Минстроя России от 12.11.14 №703/пр | Резка дисковыми стенорезными машинами бетонных и железобетонных конструкций стен, перегородок и перекрытий глубиной 230 мм (перегородка из мелкоштучного камня) | 1 м реза | 2.1 | 334.87 | 38.81 | 285.96 |  | 703 | 82 | 601
19 | ТЕРр53-25-1 Приказ Минстроя России от 12.11.14 №703/пр | Устройство металлических перемычек в стенах существующих зданий | 1 т металлоконструкций перемычек | 0,078324 0,06264+0,00314+0,001234+0,01131 | 11637.09 | 1278.93 | 68.28 | 4.15 | 911 | 100 | 5
20 | ТЕР10-01-034-08 Приказ Минстроя России от 12.11.14 №703/пр | Установка в жилых и общественных зданиях оконных блоков из ПВХ профилей: поворотных (откидных, поворотно-откидных) с площадью проема более 2 м2 трехстворчатых, в том числе при наличии створок глухого остекления (МДС35-IV п.4.7. При ремонте и реконструкции зданий и сооружений работы, аналогичные технологическим процессам в новом строительстве ОЗП=1,15; ЭМ=1,25 к расх.; ЗПМ=1,25; ТЗ=1,15; ТЗМ=1,25; МДС35 пр.1 т.1 п.2. Производство строительных и других работ в существующих зданиях и сооружениях, освобожденных от оборудования и других предметов, мешающих нормальному производству работ ОЗП=1,2; ЭМ=1,2 к расх.; ЗПМ=1,2; ТЗ=1,2; ТЗМ=1,2) | 100 м2 проемов | 0,072 7,2 / 100 | 216194.3 | 1607.62 | 619.77 | 11.72 | 15566 | 116 | 45 | 1
21 | ТЕР10-01-035-01 Приказ Минстроя России от 12.11.14 №703/пр | Установка подоконных досок из ПВХ: в каменных стенах толщиной до 0,51 м (МДС35-IV п.4.7. При ремонте и реконструкции зданий и сооружений работы, аналогичные технологическим процессам в новом строительстве ОЗП=1,15; ЭМ=1,25 к расх.; ЗПМ=1,25; ТЗ=1,15; ТЗМ=1,25; МДС35 пр.1 т.1 п.2. Производство строительных и других работ в существующих зданиях и сооружениях, освобожденных от оборудования и других предметов, мешающих нормальному производству работ ОЗП=1,2; ЭМ=1,2 к расх.; ЗПМ=1,2; ТЗ=1,2; ТЗМ=1,2) | 100 п.м | 0,043 4,3 / 100 | 3090.88 | 222.54 | 21.32 | 0.71 | 133 | 10 | 1
22 | цена поставщика | Подоконная доска пластиковая, шириной 45 см. | м | 4.3 | 83,03 560/1,18/5,83*1,02 |  |  |  | 357
23 | ТЕР10-01-035-01 Приказ Минстроя России от 12.11.14 №703/пр | Установка подоконных отливов (МДС35-IV п.4.7. При ремонте и реконструкции зданий и сооружений работы, аналогичные технологическим процессам в новом строительстве ОЗП=1,15; ЭМ=1,25 к расх.; ЗПМ=1,25; ТЗ=1,15; ТЗМ=1,25; МДС35 пр.1 т.1 п.2. Производство строительных и других работ в существующих зданиях и сооружениях, освобожденных от оборудования и других предметов, мешающих нормальному производству работ ОЗП=1,2; ЭМ=1,2 к расх.; ЗПМ=1,2; ТЗ=1,2; ТЗМ=1,2) | 100 п.м | 0,041 4,1 / 100 | 3090.88 | 222.54 | 21.32 | 0.71 | 127 | 9 | 1
24 | цена поставщика | Отлив подоконный окрашеный шириной 20 см | м | 4.1 | 37,98 256,14/1,18/5,83*1,02 |  |  |  | 156
25 | ТЕР15-02-024-03 Приказ Минстроя России от 12.11.14 №703/пр | Облицовка гипсовыми и гипсоволокнистыми листами: откосов при отделке под окраску (МДС35-IV п.4.7. При ремонте и реконструкции зданий и сооружений работы, аналогичные технологическим процессам в новом строительстве ОЗП=1,15; ЭМ=1,25 к расх.; ЗПМ=1,25; ТЗ=1,15; ТЗМ=1,25; МДС35 пр.1 т.1 п.2. Производство строительных и других работ в существующих зданиях и сооружениях, освобожденных от оборудования и других предметов, мешающих нормальному производству работ ОЗП=1,2; ЭМ=1,2 к расх.; ЗПМ=1,2; ТЗ=1,2; ТЗМ=1,2) | 100 м2 отделываемой поверхности | 0,03885 (11,1*0,35) / 100 | 5466.02 | 1867.58 | 112.16 | 31.56 | 212 | 73 | 4 | 1
26 | ТЕР15-04-027-05 Приказ Минстроя России от 12.11.14 №703/пр | Третья шпатлевка при высококачественной окраске по штукатурке и сборным конструкциям: стен, подготовленных под окраску (второй слой шпатлевания откосов) (МДС35-IV п.4.7. При ремонте и реконструкции зданий и сооружений работы, аналогичные технологическим процессам в новом строительстве ОЗП=1,15; ЭМ=1,25 к расх.; ЗПМ=1,25; ТЗ=1,15; ТЗМ=1,25; МДС35 пр.1 т.1 п.2. Производство строительных и других работ в существующих зданиях и сооружениях, освобожденных от оборудования и других предметов, мешающих нормальному производству работ ОЗП=1,2; ЭМ=1,2 к расх.; ЗПМ=1,2; ТЗ=1,2; ТЗМ=1,2) | 100 м2 окрашиваемой поверхности | 0,03885 (11,1*0,35) / 100 | 601.8 | 140.48 | 4.35 | 0.18 | 23 | 5
27 | ТЕР15-04-005-03 Приказ Минстроя России от 12.11.14 №703/пр | Окраска поливинилацетатными водоэмульсионными составами улучшенная: по штукатурке стен (внутренних откосов) (МДС35-IV п.4.7. При ремонте и реконструкции зданий и сооружений работы, аналогичные технологическим процессам в новом строительстве ОЗП=1,15; ЭМ=1,25 к расх.; ЗПМ=1,25; ТЗ=1,15; ТЗМ=1,25; МДС35 пр.1 т.1 п.2. Производство строительных и других работ в существующих зданиях и сооружениях, освобожденных от оборудования и других предметов, мешающих нормальному производству работ ОЗП=1,2; ЭМ=1,2 к расх.; ЗПМ=1,2; ТЗ=1,2; ТЗМ=1,2) | 100 м2 окрашиваемой поверхности | 0,03885 (11,1*0,35) / 100 | 1580.26 | 474.21 | 20.42 | 0.36 | 61 | 18 | 1
28 | ТЕР46-03-017-07 Приказ Минстроя России от 12.11.14 №703/пр | Заделка кирпичом гнезд, борозд и концов балок | 1 м3 заделки | 0,0645 4,3*0,1*0,15 | 1104.99 | 210.54 | 15.39 |  | 71 | 14 | 1
29 | ТЕР15-02-019-03 Приказ Минстроя России от 12.11.14 №703/пр | Сплошное выравнивание внутренних поверхностей (однослойное оштукатуривание)из сухих растворных смесей толщиной до 10 мм: стен (под подоконником) (МДС35-IV п.4.7. При ремонте и реконструкции зданий и сооружений работы, аналогичные технологическим процессам в новом строительстве ОЗП=1,15; ЭМ=1,25 к расх.; ЗПМ=1,25; ТЗ=1,15; ТЗМ=1,25; МДС35 пр.1 т.1 п.2. Производство строительных и других работ в существующих зданиях и сооружениях, освобожденных от оборудования и других предметов, мешающих нормальному производству работ ОЗП=1,2; ЭМ=1,2 к расх.; ЗПМ=1,2; ТЗ=1,2; ТЗМ=1,2) | 100 м2 оштукатуриваемой поверхности | 0,0086 (4,3*0,2) / 100 | 2616.68 | 587.19 | 40.92 | 25.47 | 23 | 5
30 | ТССЦ-101-4163 Приказ Минстроя России от 12.11.14 №703/пр | Грунтовка акриловая НОРТЕКС-ГРУНТ | кг | 0,129 0,15*0,86 | 14.06 |  |  |  | 2
31 | ТЕР09-04-013-01 Приказ Минстроя России от 12.11.14 №703/пр | Установка противопожарных дверей: однопольных глухих (рентгенозащитные двери) (МДС35-IV п.4.7. При ремонте и реконструкции зданий и сооружений работы, аналогичные технологическим процессам в новом строительстве ОЗП=1,15; ЭМ=1,25 к расх.; ЗПМ=1,25; ТЗ=1,15; ТЗМ=1,25; МДС35 пр.1 т.1 п.2. Производство строительных и других работ в существующих зданиях и сооружениях, освобожденных от оборудования и других предметов, мешающих нормальному производству работ ОЗП=1,2; ЭМ=1,2 к расх.; ЗПМ=1,2; ТЗ=1,2; ТЗМ=1,2) | 1 м2 проема | 4,2 2*1,2+2*0,9 | 117.57 | 26.05 | 15.99 |  | 494 | 109 | 67
32 | цена поставщика | Двери рентгенозащитные 2х1,2 | шт | 1 | 7413,44 50000/1,18/5,83*1,02 |  |  |  | 7413
33 | цена поставщика | Двери рентгенозащитные 2х0,9 | шт | 1 | 5485,94 37000/1,18/5,83*1,02 |  |  |  | 5486
34 | ТЕР15-02-031-01 Приказ Минстроя России от 12.11.14 №703/пр | Штукатурка поверхностей оконных и дверных откосов по бетону и камню: плоских (МДС35-IV п.4.7. При ремонте и реконструкции зданий и сооружений работы, аналогичные технологическим процессам в новом строительстве ОЗП=1,15; ЭМ=1,25 к расх.; ЗПМ=1,25; ТЗ=1,15; ТЗМ=1,25; МДС35 пр.1 т.1 п.2. Производство строительных и других работ в существующих зданиях и сооружениях, освобожденных от оборудования и других предметов, мешающих нормальному производству работ ОЗП=1,2; ЭМ=1,2 к расх.; ЗПМ=1,2; ТЗ=1,2; ТЗМ=1,2) | 100 м2 оштукатуриваемой поверхности | 0,0244 (5,45*0,4+5,2*0,05) / 100 | 5078.78 | 2334.49 | 92.03 | 36.59 | 124 | 57 | 2 | 1
35 | ТССЦ-402-0086 Приказ Минстроя России от 12.11.14 №703/пр | Раствор готовый отделочный тяжелый, известковый 1:2,5 | м3 | -0,1049 | 601.94 |  |  |  | -63
36 | ТССЦ-402-0083 Приказ Минстроя России от 12.11.14 №703/пр | Раствор готовый отделочный тяжелый, цементно-известковый 1:1:6 | м3 | -0,0024 | 639.14 |  |  |  | -2
37 | цена поставщика | Баритовая штукатурка | кг | 224,48 2300*(0,04*2,44) | 7,12 1200/25/1,18/5,83*1,02 |  |  |  | 1598
38 | ТЕР15-04-027-05 Приказ Минстроя России от 12.11.14 №703/пр | Третья шпатлевка при высококачественной окраске по штукатурке и сборным конструкциям: стен, подготовленных под окраску (второй слой шпатлевания откосов) (МДС35-IV п.4.7. При ремонте и реконструкции зданий и сооружений работы, аналогичные технологическим процессам в новом строительстве ОЗП=1,15; ЭМ=1,25 к расх.; ЗПМ=1,25; ТЗ=1,15; ТЗМ=1,25; МДС35 пр.1 т.1 п.2. Производство строительных и других работ в существующих зданиях и сооружениях, освобожденных от оборудования и других предметов, мешающих нормальному производству работ ОЗП=1,2; ЭМ=1,2 к расх.; ЗПМ=1,2; ТЗ=1,2; ТЗМ=1,2) | 100 м2 окрашиваемой поверхности | 0,0244 (5,45*0,4+5,2*0,05) / 100 | 601.8 | 140.48 | 4.35 | 0.18 | 15 | 3
39 | ТЕР15-04-005-03 Приказ Минстроя России от 12.11.14 №703/пр | Окраска поливинилацетатными водоэмульсионными составами улучшенная: по штукатурке стен (внутренних откосов) (МДС35-IV п.4.7. При ремонте и реконструкции зданий и сооружений работы, аналогичные технологическим процессам в новом строительстве ОЗП=1,15; ЭМ=1,25 к расх.; ЗПМ=1,25; ТЗ=1,15; ТЗМ=1,25; МДС35 пр.1 т.1 п.2. Производство строительных и других работ в существующих зданиях и сооружениях, освобожденных от оборудования и других предметов, мешающих нормальному производству работ ОЗП=1,2; ЭМ=1,2 к расх.; ЗПМ=1,2; ТЗ=1,2; ТЗМ=1,2) | 100 м2 окрашиваемой поверхности | 0,0244 (5,45*0,4+5,2*0,05) / 100 | 1580.26 | 474.21 | 20.42 | 0.36 | 39 | 12
полы
40 | ТЕР11-01-011-01 Приказ Минстроя России от 12.11.14 №703/пр | Устройство стяжек: цементных толщиной 20 мм (МДС35-IV п.4.7. При ремонте и реконструкции зданий и сооружений работы, аналогичные технологическим процессам в новом строительстве ОЗП=1,15; ЭМ=1,25 к расх.; ЗПМ=1,25; ТЗ=1,15; ТЗМ=1,25; МДС35 пр.1 т.1 п.2. Производство строительных и других работ в существующих зданиях и сооружениях, освобожденных от оборудования и других предметов, мешающих нормальному производству работ ОЗП=1,2; ЭМ=1,2 к расх.; ЗПМ=1,2; ТЗ=1,2; ТЗМ=1,2) | 100 м2 стяжки | 0,2407 24,07 / 100 | 2176.5 | 386.58 | 63.95 | 22.56 | 524 | 93 | 15 | 5
41 | ТЕР11-01-011-02 Приказ Минстроя России от 12.11.14 №703/пр | Устройство стяжек: на каждые 5 мм изменения толщины стяжки добавлять или исключать к расценке 11-01-011-01 (толщина стяжки 50 мм) (ПЗ=6 (ОЗП=6; ЭМ=6 к расх.; ЗПМ=6; МАТ=6 к расх.; ТЗ=6; ТЗМ=6); МДС35-IV п.4.7. При ремонте и реконструкции зданий и сооружений работы, аналогичные технологическим процессам в новом строительстве ОЗП=1,15; ЭМ=1,25 к расх.; ЗПМ=1,25; ТЗ=1,15; ТЗМ=1,25; МДС35 пр.1 т.1 п.2. Производство строительных и других работ в существующих зданиях и сооружениях, освобожденных от оборудования и других предметов, мешающих нормальному производству работ ОЗП=1,2; ЭМ=1,2 к расх.; ЗПМ=1,2; ТЗ=1,2; ТЗМ=1,2) | 100 м2 стяжки | 0,2407 24,07 / 100 | 2672.87 | 29.39 | 67.32 | 22.41 | 643 | 7 | 16 | 5
42 | ТЕР11-01-021-03 Приказ Минстроя России от 12.11.14 №703/пр | Устройство покрытий полимерцементных: двухслойных наливных толщиной 12 мм (МДС35-IV п.4.7. При ремонте и реконструкции зданий и сооружений работы, аналогичные технологическим процессам в новом строительстве ОЗП=1,15; ЭМ=1,25 к расх.; ЗПМ=1,25; ТЗ=1,15; ТЗМ=1,25; МДС35 пр.1 т.1 п.2. Производство строительных и других работ в существующих зданиях и сооружениях, освобожденных от оборудования и других предметов, мешающих нормальному производству работ ОЗП=1,2; ЭМ=1,2 к расх.; ЗПМ=1,2; ТЗ=1,2; ТЗМ=1,2) | 100 м2 покрытия | 0,2407 24,07 / 100 | 8140.91 | 1362.52 | 960.84 | 424.82 | 1960 | 328 | 231 | 102
43 | ТЕР11-01-036-01 Приказ Минстроя России от 12.11.14 №703/пр | Устройство покрытий: из линолеума на клее«Бустилат» (МДС35-IV п.4.7. При ремонте и реконструкции зданий и сооружений работы, аналогичные технологическим процессам в новом строительстве ОЗП=1,15; ЭМ=1,25 к расх.; ЗПМ=1,25; ТЗ=1,15; ТЗМ=1,25; МДС35 пр.1 т.1 п.2. Производство строительных и других работ в существующих зданиях и сооружениях, освобожденных от оборудования и других предметов, мешающих нормальному производству работ ОЗП=1,2; ЭМ=1,2 к расх.; ЗПМ=1,2; ТЗ=1,2; ТЗМ=1,2) | 100 м2 покрытия | 0,2407 (11,61+12,46) / 100 | 8743.96 | 434.16 | 80.73 | 6.21 | 2105 | 105 | 19 | 1
44 | ТССЦ-101-0562 Приказ Минстроя России от 12.11.14 №703/пр | Линолеум поливинилхлоридный на теплоизолирующей подоснове марок ПР-ВТ, ВК-ВТ, ЭК-ВТ | м2 | -24,55 | 76.66 |  |  |  | -1882
45 | цена поставщика | Антистатический линолеум | м2 | 12,7092 1,02*12,46 | 103,79 700/1,18/5,83*1,02 |  |  |  | 1319
46 | цена поставщика | Линолеум повышенной износостойкости | м2 | 11,8422 11,61*1,02 | 88,96 600/1,18/5,83*1,02 |  |  |  | 1053
стены
47 | ТЕРр61-2-11 Приказ Минстроя России от 12.11.14 №703/пр | Ремонт штукатурки внутренних стен по камню и бетону цементно-известковым раствором, площадью отдельных мест: более 10 м2 толщиной слоя до 20 мм | 100 м2 отремонтированной поверхности | 0,2205 22,05 / 100 | 2555.27 | 1128.36 | 19.95 | 7.93 | 563 | 249 | 4 | 2
48 | ТЕР15-02-019-03 Приказ Минстроя России от 12.11.14 №703/пр | Сплошное выравнивание внутренних поверхностей (однослойное оштукатуривание)из сухих растворных смесей толщиной до 10 мм: стен (МДС35-IV п.4.7. При ремонте и реконструкции зданий и сооружений работы, аналогичные технологическим процессам в новом строительстве ОЗП=1,15; ЭМ=1,25 к расх.; ЗПМ=1,25; ТЗ=1,15; ТЗМ=1,25; МДС35 пр.1 т.1 п.2. Производство строительных и других работ в существующих зданиях и сооружениях, освобожденных от оборудования и других предметов, мешающих нормальному производству работ ОЗП=1,2; ЭМ=1,2 к расх.; ЗПМ=1,2; ТЗ=1,2; ТЗМ=1,2) | 100 м2 оштукатуриваемой поверхности | 0,00975 0,975 / 100 | 2616.68 | 587.19 | 40.92 | 25.47 | 26 | 6
49 | ТССЦ-101-4163 Приказ Минстроя России от 12.11.14 №703/пр | Грунтовка акриловая НОРТЕКС-ГРУНТ | кг | 0,14625 0,15*0,975 | 14.06 |  |  |  | 2
50 | ТЕРр62-41-1 Приказ Минстроя России от 12.11.14 №703/пр | (Прим.) Очистка вручную поверхности фасадов от перхлорвиниловых и масляных красок: с земли и лесов (очистка стен) | 100 м2 расчищенной поверхности | 0,735 73,5 / 100 | 144.98 | 144.98 |  |  | 107 | 107
51 | ТЕР15-04-027-05 Приказ Минстроя России от 12.11.14 №703/пр | Третья шпатлевка при высококачественной окраске по штукатурке и сборным конструкциям: стен, подготовленных под окраску (второй слой шпатлевки) (МДС35-IV п.4.7. При ремонте и реконструкции зданий и сооружений работы, аналогичные технологическим процессам в новом строительстве ОЗП=1,15; ЭМ=1,25 к расх.; ЗПМ=1,25; ТЗ=1,15; ТЗМ=1,25; МДС35 пр.1 т.1 п.2. Производство строительных и других работ в существующих зданиях и сооружениях, освобожденных от оборудования и других предметов, мешающих нормальному производству работ ОЗП=1,2; ЭМ=1,2 к расх.; ЗПМ=1,2; ТЗ=1,2; ТЗМ=1,2) | 100 м2 окрашиваемой поверхности | 0,7286 72,86 / 100 | 601.8 | 140.48 | 4.35 | 0.18 | 438 | 102 | 3
52 | ТЕР15-07-003-02 Приказ Минстроя России от 12.11.14 №703/пр | Грунтование водно-дисперсионной грунтовкой "Нортекс-Грунт" поверхностей: пористых (камень, кирпич, бетон и т.д.) (МДС35-IV п.4.7. При ремонте и реконструкции зданий и сооружений работы, аналогичные технологическим процессам в новом строительстве ОЗП=1,15; ЭМ=1,25 к расх.; ЗПМ=1,25; ТЗ=1,15; ТЗМ=1,25; МДС35 пр.1 т.1 п.2. Производство строительных и других работ в существующих зданиях и сооружениях, освобожденных от оборудования и других предметов, мешающих нормальному производству работ ОЗП=1,2; ЭМ=1,2 к расх.; ЗПМ=1,2; ТЗ=1,2; ТЗМ=1,2) | 100 м2 обрабатываемой поверхности | 0,7286 72,86 / 100 | 272.17 | 41.76 | 34.62 | 0.15 | 198 | 30 | 25
53 | ТЕР15-04-005-03 Приказ Минстроя России от 12.11.14 №703/пр | Окраска поливинилацетатными водоэмульсионными составами улучшенная: по штукатурке стен (МДС35-IV п.4.7. При ремонте и реконструкции зданий и сооружений работы, аналогичные технологическим процессам в новом строительстве ОЗП=1,15; ЭМ=1,25 к расх.; ЗПМ=1,25; ТЗ=1,15; ТЗМ=1,25; МДС35 пр.1 т.1 п.2. Производство строительных и других работ в существующих зданиях и сооружениях, освобожденных от оборудования и других предметов, мешающих нормальному производству работ ОЗП=1,2; ЭМ=1,2 к расх.; ЗПМ=1,2; ТЗ=1,2; ТЗМ=1,2) | 100 м2 окрашиваемой поверхности | 0,7286 72,86 / 100 | 1580.26 | 474.21 | 20.42 | 0.36 | 1151 | 346 | 15
54 | ТССЦ-101-1959 Приказ Минстроя России от 12.11.14 №703/пр | Краска водоэмульсионная ВЭАК-1180 | т | -0,0459 | 12685.13 |  |  |  | -582
55 | цена поставщика | Латексная краска | кг | 45.9 | 44,48 300/1,18/5,83*1,02 |  |  |  | 2042
56 | ТЕР15-01-019-05 Приказ Минстроя России от 12.11.14 №703/пр | Гладкая облицовка стен, столбов, пилястр и откосов (без карнизных, плинтусных и угловых плиток) без установки плиток туалетного гарнитура на клее из сухих смесей: по кирпичу и бетону (МДС35-IV п.4.7. При ремонте и реконструкции зданий и сооружений работы, аналогичные технологическим процессам в новом строительстве ОЗП=1,15; ЭМ=1,25 к расх.; ЗПМ=1,25; ТЗ=1,15; ТЗМ=1,25; МДС35 пр.1 т.1 п.2. Производство строительных и других работ в существующих зданиях и сооружениях, освобожденных от оборудования и других предметов, мешающих нормальному производству работ ОЗП=1,2; ЭМ=1,2 к расх.; ЗПМ=1,2; ТЗ=1,2; ТЗМ=1,2) | 100 м2 поверхности облицовки | 0,016 1,6 / 100 | 9436.12 | 1806.82 | 45.23 | 23.04 | 151 | 29 | 1
потолок
57 | ТЕРр62-41-1 Приказ Минстроя России от 12.11.14 №703/пр | (Прим.) Очистка вручную поверхности фасадов от перхлорвиниловых и масляных красок: с земли и лесов (очистка потолка) | 100 м2 расчищенной поверхности | 0,2386 23,86 / 100 | 144.98 | 144.98 |  |  | 35 | 35
58 | ТЕР15-07-003-02 Приказ Минстроя России от 12.11.14 №703/пр | Грунтование водно-дисперсионной грунтовкой "Нортекс-Грунт" поверхностей: пористых (камень, кирпич, бетон и т.д.) (МДС35-IV п.4.7. При ремонте и реконструкции зданий и сооружений работы, аналогичные технологическим процессам в новом строительстве ОЗП=1,15; ЭМ=1,25 к расх.; ЗПМ=1,25; ТЗ=1,15; ТЗМ=1,25; МДС35 пр.1 т.1 п.2. Производство строительных и других работ в существующих зданиях и сооружениях, освобожденных от оборудования и других предметов, мешающих нормальному производству работ ОЗП=1,2; ЭМ=1,2 к расх.; ЗПМ=1,2; ТЗ=1,2; ТЗМ=1,2) | 100 м2 обрабатываемой поверхности | 0,2386 23,86 / 100 | 272.17 | 41.76 | 34.62 | 0.15 | 65 | 10 | 8
59 | ТЕР15-04-027-06 Приказ Минстроя России от 12.11.14 №703/пр | Третья шпатлевка при высококачественной окраске по штукатурке и сборным конструкциям: потолков, подготовленных под окраску (второй слой шпатлевания под окраску) (МДС35-IV п.4.7. При ремонте и реконструкции зданий и сооружений работы, аналогичные технологическим процессам в новом строительстве ОЗП=1,15; ЭМ=1,25 к расх.; ЗПМ=1,25; ТЗ=1,15; ТЗМ=1,25; МДС35 пр.1 т.1 п.2. Производство строительных и других работ в существующих зданиях и сооружениях, освобожденных от оборудования и других предметов, мешающих нормальному производству работ ОЗП=1,2; ЭМ=1,2 к расх.; ЗПМ=1,2; ТЗ=1,2; ТЗМ=1,2) | 100 м2 окрашиваемой поверхности | 0,2386 23,86 / 100 | 666.25 | 193.32 | 5.66 | 0.18 | 159 | 46 | 1
60 | ТЕР15-04-005-04 Приказ Минстроя России от 12.11.14 №703/пр | Окраска поливинилацетатными водоэмульсионными составами улучшенная: по штукатурке потолков (МДС35-IV п.4.7. При ремонте и реконструкции зданий и сооружений работы, аналогичные технологическим процессам в новом строительстве ОЗП=1,15; ЭМ=1,25 к расх.; ЗПМ=1,25; ТЗ=1,15; ТЗМ=1,25; МДС35 пр.1 т.1 п.2. Производство строительных и других работ в существующих зданиях и сооружениях, освобожденных от оборудования и других предметов, мешающих нормальному производству работ ОЗП=1,2; ЭМ=1,2 к расх.; ЗПМ=1,2; ТЗ=1,2; ТЗМ=1,2) | 100 м2 окрашиваемой поверхности | 0,2386 23,86 / 100 | 1796.35 | 595.8 | 21.72 | 0.36 | 429 | 142 | 5
61 | ТССЦ-101-1959 Приказ Минстроя России от 12.11.14 №703/пр | Краска водоэмульсионная ВЭАК-1180 | т | -0,0165 | 12685.13 |  |  |  | -209
62 | цена поставщика | Латексная краска | кг | 16.5 | 44,48 300/1,18/5,83*1,02 |  |  |  | 734
разное
63 | ТЕР10-01-059-01 Приказ Минстроя России от 12.11.14 №703/пр | (Прим.) Установка столов, шкафов под мойки, холодильных шкафов и др. (экран на радиатор) (МДС35-IV п.4.7. При ремонте и реконструкции зданий и сооружений работы, аналогичные технологическим процессам в новом строительстве ОЗП=1,15; ЭМ=1,25 к расх.; ЗПМ=1,25; ТЗ=1,15; ТЗМ=1,25; МДС35 пр.1 т.1 п.2. Производство строительных и других работ в существующих зданиях и сооружениях, освобожденных от оборудования и других предметов, мешающих нормальному производству работ ОЗП=1,2; ЭМ=1,2 к расх.; ЗПМ=1,2; ТЗ=1,2; ТЗМ=1,2) | 100 шт. изделий | 0,01 1 / 100 | 2728.98 | 742.54 | 398.84 | 30.72 | 27 | 7 | 4
64 | цена поставщика | Короб-экран на радиатор из МДФ (2050х900х100 мм) | шт | 1 | 1927,49 13000/1,18/5,83*1,02 |  |  |  | 1927
Раздел 2. Уборка и вывоз мусора
65 | ТЕРр69-15-1 Приказ Минстроя России от 12.11.14 №703/пр | Затаривание строительного мусора в мешки | 1 т | 2.3343 | 23.01 | 6.61 |  |  | 54 | 15
66 | ТССЦпг01-01-01-041 Приказ Минстроя России от 12.11.14 №703/пр | Погрузка при автомобильных перевозках мусора строительного с погрузкой вручную | 1 т груза | 4.0468 | 41.42 |  |  |  | 168
67 | ТССЦпг03-01-01-010 Приказ Минстроя России от 12.11.14 №703/пр | Перевозка грузов I класса автомобилями бортовыми грузоподъемностью до 15 т на расстояние до 10 км | 1 т груза | 4.0468 | 12.43 |  |  |  | 50
Итого прямые затраты по смете в ценах 2001г. | [8 empty] | 48811 | 2867 | 2561 | 168
Накладные расходы | [8 empty] | 2841
Сметная прибыль | [8 empty] | 1725
Итоги по смете:
Проемы (ремонтно-строительные) | [8 empty] | 295
Крыши, кровли (ремонтно-строительные) | [8 empty] | 7
Полы (ремонтно-строительные) | [8 empty] | 1226
Стекольные, обойные и облицовочные работы (ремонтно-строительные) | [8 empty] | 136
Работы по реконструкции зданий и сооружений (усиление и замена существующих конструкций, разборка и возведение отдельных конструктивных элементов) | [8 empty] | 2322
Стены (ремонтно-строительные) | [8 empty] | 1067
Деревянные конструкции | [8 empty] | 18522
Отделочные работы | [8 empty] | 7887
Строительные металлические конструкции | [8 empty] | 13560
Полы | [8 empty] | 6849
Штукатурные работы (ремонтно-строительные) | [8 empty] | 887
Малярные работы (ремонтно-строительные) | [8 empty] | 327
Прочие ремонтно-строительные работы | [8 empty] | 74
Погрузо-разгрузочные работы | [8 empty] | 168
Перевозка грузов автотранспортом | [8 empty] | 50
Итого | [8 empty] | 53377
В том числе:
Материалы | [8 empty] | 43165
Машины и механизмы | [8 empty] | 2561
ФОТ | [8 empty] | 3035
Накладные расходы | [8 empty] | 2841
Сметная прибыль | [8 empty] | 1725
НДС 18% | [8 empty] | 9607.86
ВСЕГО по смете | [8 empty] | 62984.86
Составил: ___________________________
(должность, подпись, расшифровка)
Проверил: ___________________________
(должность, подпись, расшифровка)