## ЛСР 13 граф
СОГЛАСОВАНО: | [8 empty] | УТВЕРЖДАЮ:
________________ | [8 empty] | ________________
" _____ " ________________ 2016 г. | [8 empty] | "______ " _______________2016 г.
Капитальный ремонт кабинета маммографии ГБУЗ РК "Симферопольская ГКБ №7", расположенного по адресу: г. Симферополь, ул. 60 лет Октября, 30.
(наименование стройки)
ЛОКАЛЬНЫЙ СМЕТНЫЙ РАСЧЕТ № 02-01-04
(локальная смета)
| на | электромонтажные работы, Капитальный ремонт кабинета маммографии ГБУЗ РК "Симферопольская ГКБ №7", расположенного по адресу: г. Симферополь, ул. 60 лет Октября, 30.
(наименование работ и затрат, наименование объекта)
Основание:
|  | Сметная стоимость _______________________________________________________________________________________________ |  | ___________________________7,625 |  | тыс. руб.
|  | строительных работ _______________________________________________________________________________________________ |  | _______________________________________________________________________________________________0,485 |  | тыс. руб.
|  | монтажных работ _______________________________________________________________________________________________ |  | _______________________________________________________________________________________________5,977 |  | тыс. руб.
|  | Средства на оплату труда _______________________________________________________________________________________________ |  | ___________________________0,411 |  | тыс. руб.
|  | Сметная трудоемкость _______________________________________________________________________________________________ |  | _______________________________________________________________________________________________46,19 |  | чел.час
Составлен(а) в базисных ценах 2001 г.
№ пп | Обоснование | Наименование | Ед. изм. | Кол. | Стоимость единицы, руб. |  |  |  | Общая стоимость, руб.
[5 empty] | Всего | В том числе |  |  | Всего | В том числе
[6 empty] | Осн.З/п | Эк.Маш. | З/пМех |  | Осн.З/п | Эк.Маш. | З/пМех
1 | 2 | 3 | 4 | 5 | 6 | 7 | 8 | 9 | 10 | 11 | 12 | 13
Раздел 1. Электромонтажные работы
1 | ТЕРр67-4-1 Приказ Минстроя России от 12.11.14 №703/пр | Демонтаж: выключателей, розеток | 100 шт. | 0,07 (4+3) / 100 | 40.7 | 40.7 |  |  | 3 | 3
2 | ТЕРр67-4-3 Приказ Минстроя России от 12.11.14 №703/пр | Демонтаж: светильников с лампами накаливания | 100 шт. | 0,04 4 / 100 | 44.94 | 44.05 | 0.89 | 0.36 | 2 | 2
3 | ТЕРм08-03-526-01 Приказ Минстроя России от 12.11.14 №703/пр | Автомат одно-, двух-, трехполюсный, устанавливаемый на конструкции: на стене или колонне, на ток до 25 А (МДС35 пр.1 т.2 п.1. Производство монтажных работ в существующих зданиях и сооружениях, освобожденных от оборудования и других предметов, мешающих нормальному производству работ ОЗП=1,2; ЭМ=1,2 к расх.; ЗПМ=1,2; ТЗ=1,2; ТЗМ=1,2) | 1 шт. | 4 1+2+1 | 38.25 | 15.89 | 1.45 |  | 153 | 64 | 6
4 | цена поставщика | Автоматический выключатель 1ф., 10 А. ВА 47-29-1р-С-10 | шт | 1 | 29,65 200/1,18/5,83*1,02 |  |  |  | 30
5 | цена поставщика | Дифференциальный автоматический выключатель 16/0,03А. АД-32-2р-30-16 | шт | 2 | 133,44 900/1,18/5,83*1,02 |  |  |  | 267
6 | цена поставщика | Дифференциальный автоматический выключатель 25/0,03А. АД-32-2р-30-25 | шт | 1 | 163,1 1100/1,18/5,83*1,02 |  |  |  | 163
7 | ТЕРм08-03-593-10 Приказ Минстроя России от 12.11.14 №703/пр | Световые настенные указатели (МДС35 пр.1 т.2 п.1. Производство монтажных работ в существующих зданиях и сооружениях, освобожденных от оборудования и других предметов, мешающих нормальному производству работ ОЗП=1,2; ЭМ=1,2 к расх.; ЗПМ=1,2; ТЗ=1,2; ТЗМ=1,2; ОП п.1.8.3 При производстве работ на высоте свыше расстояний, указанных в общих положениях к разделам сборника: при высоте св. 2 до 8 м ОЗП=1,05; ТЗ=1,05) | 100 шт. | 0,01 1/100 | 1381.02 | 876.03 | 53.33 | 2.84 | 14 | 9 | 1
8 | цена поставщика | Светильник ЛБО-03В | шт | 1 | 296,54 2000,00/1,18/5,83*1,02 |  |  |  | 297
9 | ТЕРм08-03-594-03 Приказ Минстроя России от 12.11.14 №703/пр | Светильник отдельно устанавливаемый: на штырях с количеством ламп в светильнике до 4 (МДС35 пр.1 т.2 п.1. Производство монтажных работ в существующих зданиях и сооружениях, освобожденных от оборудования и других предметов, мешающих нормальному производству работ ОЗП=1,2; ЭМ=1,2 к расх.; ЗПМ=1,2; ТЗ=1,2; ТЗМ=1,2; ОП п.1.8.3 При производстве работ на высоте свыше расстояний, указанных в общих положениях к разделам сборника: при высоте св. 2 до 8 м ОЗП=1,05; ТЗ=1,05) | 100 шт. | 0,02 2 / 100 | 1724.05 | 1507.62 | 80 | 4.26 | 34 | 30 | 2
10 | цена поставщика ком. предл. №5 п. 24 | Светильник ЛВО-01В-4х18-029 | шт | 2 | 593,08 4000/1,18/5,83*1,02 |  |  |  | 1186
11 | ТЕРм08-03-594-02 Приказ Минстроя России от 12.11.14 №703/пр | Светильник отдельно устанавливаемый: на штырях с количеством ламп в светильнике 2 (МДС35 пр.1 т.2 п.1. Производство монтажных работ в существующих зданиях и сооружениях, освобожденных от оборудования и других предметов, мешающих нормальному производству работ ОЗП=1,2; ЭМ=1,2 к расх.; ЗПМ=1,2; ТЗ=1,2; ТЗМ=1,2; ОП п.1.8.3 При производстве работ на высоте свыше расстояний, указанных в общих положениях к разделам сборника: при высоте св. 2 до 8 м ОЗП=1,05; ТЗ=1,05) | 100 шт. | 0,03 (2+1) / 100 | 1217.07 | 1034.81 | 53.33 | 2.84 | 37 | 31 | 2
12 | цена поставщика ком. предл. №5 п. 25 | Светильник ЛПП-04В-2х36-111 | шт | 2 | 148,27 1000/1,18/5,83*1,02 |  |  |  | 297
13 | цена поставщика | Светильник ДБО-01ВСП-6 | шт | 1 | 177,92 1200/1,18/5,83*1,02 |  |  |  | 178
14 | цена поставщика | Лампа люминисцентная W= 18 Bm 220 V ЛБ-18 | шт | 2 | 8,15 55/1,18/5,83*1,02 |  |  |  | 16
15 | цена поставщика | Лампа люминисцентная W= 36 Bm 220 V ЛБ-36 | шт | 4 | 8,15 55/1,18/5,83*1,02 |  |  |  | 33
16 | ТЕРм08-03-591-02 Приказ Минстроя России от 12.11.14 №703/пр | Выключатель: одноклавишный утопленного типа при скрытой проводке (МДС35 пр.1 т.2 п.1. Производство монтажных работ в существующих зданиях и сооружениях, освобожденных от оборудования и других предметов, мешающих нормальному производству работ ОЗП=1,2; ЭМ=1,2 к расх.; ЗПМ=1,2; ТЗ=1,2; ТЗМ=1,2) | 100 шт. | 0,03 3 / 100 | 317.45 | 273.58 | 6.96 | 0.43 | 10 | 8
17 | цена поставщика | Выключатель одноклавишный белый ВС 10-1-0-ЛБ | шт | 3 | 23,72 160/1,18/5,83*1,02 |  |  |  | 71
18 | цена поставщика | Коробка установочная Galea Life | шт | 3 | 2,97 20/1,18/5,83*1,02 |  |  |  | 9
19 | ТЕРм08-03-591-09 Приказ Минстроя России от 12.11.14 №703/пр | Розетка штепсельная: утопленного типа при скрытой проводке (МДС35 пр.1 т.2 п.1. Производство монтажных работ в существующих зданиях и сооружениях, освобожденных от оборудования и других предметов, мешающих нормальному производству работ ОЗП=1,2; ЭМ=1,2 к расх.; ЗПМ=1,2; ТЗ=1,2; ТЗМ=1,2) | 100 шт. | 0,1 10 / 100 | 405.35 | 323.7 | 6.96 | 0.43 | 41 | 32 | 1
20 | цена поставщика | Розетка с заземляющим контактом Galea Life | шт | 10 | 56,34 380/1,18/5,83*1,02 |  |  |  | 563
21 | цена поставщика | Лицевая панель розетки Galea Life | шт | 10 | 25,21 170/1,18/5,83*1,02 |  |  |  | 252
22 | цена поставщика | Рамка 1 постова Galea Life | шт | 6 | 27,43 185/1,18/5,83*1,02 |  |  |  | 165
23 | цена поставщика | Рамка 4 постова Galea Life | шт | 1 | 38,55 260/1,18/5,83*1,02 |  |  |  | 39
24 | цена поставщика | Коробка установочная Galea Life | шт | 10 | 2,97 20/1,18/5,83*1,02 |  |  |  | 30
25 | цена поставщика | Коробка монтажная У-192 | шт | 4 | 2,67 18/1,18/5,83*1,02 |  |  |  | 11
26 | ТЕРм08-10-010-01 Приказ Минстроя России от 12.11.14 №703/пр | Прокладка труб гофрированных ПВХ для защиты проводов и кабелей (МДС35 пр.1 т.2 п.1. Производство монтажных работ в существующих зданиях и сооружениях, освобожденных от оборудования и других предметов, мешающих нормальному производству работ ОЗП=1,2; ЭМ=1,2 к расх.; ЗПМ=1,2; ТЗ=1,2; ТЗМ=1,2) | 100 м | 0,45 45 / 100 | 500.3 | 149.57 | 76.99 |  | 225 | 67 | 35
27 | цена поставщика | Трубки защитные гофрированные ПВХ-ЭП-25У | мп | 45.54 | 5,93 40/1,18/5,83*1,02 |  |  |  | 270
28 | ТССЦ-104-0169 Приказ Минстроя России от 12.11.14 №703/пр | Клипсы (зажимы) | шт. | 79 | 0.44 |  |  |  | 35
29 | ТЕРм08-02-412-02 Приказ Минстроя России от 12.11.14 №703/пр | Затягивание провода в проложенные трубы и металлические рукава первого одножильного или многожильного в общей оплетке, суммарное сечение: до 6 мм2 (МДС35 пр.1 т.2 п.1. Производство монтажных работ в существующих зданиях и сооружениях, освобожденных от оборудования и других предметов, мешающих нормальному производству работ ОЗП=1,2; ЭМ=1,2 к расх.; ЗПМ=1,2; ТЗ=1,2; ТЗМ=1,2) | 100 м | 1,08 (40+70+5-7) / 100 | 76.28 | 54.34 | 5.33 | 0.29 | 82 | 59 | 6
30 | ТЕРм08-02-412-02 Приказ Минстроя России от 12.11.14 №703/пр | Затягивание провода в проложенные трубы и металлические рукава первого одножильного или многожильного в общей оплетке, суммарное сечение: до 6 мм2 (потолок) (ОП п.1.8.3 При производстве работ на высоте свыше расстояний, указанных в общих положениях к разделам сборника: при высоте св. 2 до 8 м ОЗП=1,05; ТЗ=1,05; МДС35 пр.1 т.2 п.1. Производство монтажных работ в существующих зданиях и сооружениях, освобожденных от оборудования и других предметов, мешающих нормальному производству работ ОЗП=1,2; ЭМ=1,2 к расх.; ЗПМ=1,2; ТЗ=1,2; ТЗМ=1,2) | 100 м | 0,07 7 / 100 | 79 | 57.05 | 5.33 | 0.29 | 6 | 4
31 | цена поставщика | Кабель ВВГнг(А)-HFLTx 3х2,5 мм2 | м | 71,4 70*1,02 | 8,9 60/1,18/5,83*1,02 |  |  |  | 635
32 | цена поставщика | Кабель ВВГнг(А)-HFLTx 3х1,5 мм2 | м | 40,8 40*1,02 | 7,12 48/1,18/5,83*1,02 |  |  |  | 290
33 | цена поставщика | Кабель ВВГнг(А)-FRHFLTx 3х1,5 мм2 | м | 5,1 5*1,02 | 7,71 52/1,18/5,83*1,02 |  |  |  | 39
34 | ТЕР46-03-011-01 Приказ Минстроя России от 12.11.14 №703/пр | Пробивка в кирпичных стенах борозд площадью сечения: до 20 см2 | 100 м борозд | 0,38 (45-7) / 100 | 510.54 | 128.25 | 382.29 | 35.81 | 194 | 49 | 145 | 14
35 | ТЕР46-03-012-04 Приказ Минстроя России от 12.11.14 №703/пр | Пробивка в бетонных конструкциях потолков борозд площадью сечения: до 20 см2 | 100 м борозд | 0,07 7 / 100 | 1480.34 | 388.08 | 1092.26 | 102.31 | 104 | 27 | 77 | 7
36 | ТЕР46-03-017-01 Приказ Минстроя России от 12.11.14 №703/пр | Заделка отверстий, гнезд и борозд: в перекрытиях железобетонных площадью до 0,1 м2 | 1 м3 заделки | 0.002 | 1706.44 | 398.26 | 21.59 |  | 3 | 1
37 | ТЕР46-03-017-07 Приказ Минстроя России от 12.11.14 №703/пр | Заделка кирпичом гнезд, борозд и концов балок | 1 м3 заделки | 0.02 | 1104.99 | 210.54 | 15.39 |  | 22 | 4
Итого прямые затраты по смете в ценах 2001г. | [8 empty] | 5806 | 390 | 275 | 21
Накладные расходы | [8 empty] | 394
Сметная прибыль | [8 empty] | 262
Итоги по смете:
Итого Строительные работы | [8 empty] | 485
Итого Монтажные работы | [8 empty] | 5977
Итого | [8 empty] | 6462
В том числе:
Материалы | [8 empty] | 5141
Машины и механизмы | [8 empty] | 275
ФОТ | [8 empty] | 411
Накладные расходы | [8 empty] | 394
Сметная прибыль | [8 empty] | 262
НДС 18% | [8 empty] | 1163.16
ВСЕГО по смете | [8 empty] | 7625.16
Составил: ___________________________
(должность, подпись, расшифровка)
Проверил: ___________________________
(должность, подпись, расшифровка)