## ЛСР по форме №4 с мат. и обор.
СОГЛАСОВАНО: | [10 empty] | УТВЕРЖДАЮ:
Черкасов Е.В.
______________ | [10 empty] | ______________
" _____ " ________________ 2016 г. | [10 empty] | "______ " _______________2016 г.
Монтаж системы видеонаблюдения и системы контроля управления доступом в зданиях и на территории ГБУЗ РК «Симферопольская ГКБ №7», расположенное по адресу: Республика Крым, г. Симферополь
(наименование стройки)
ЛОКАЛЬНЫЙ СМЕТНЫЙ РАСЧЕТ № 02-01-01
(локальная смета)
на | Монтаж системы видеонаблюдения и системы контроля управления доступом, ГБУЗ РК «Симферопольская ГКБ №7», расположенное по адресу: Республика Крым, г. Симферополь
(наименование работ и затрат, наименование объекта)
Основание: проект
| Сметная стоимость _______________________________________________________________________________________________ |  | ___________________________290,325 |  | тыс. руб.
| строительных работ _______________________________________________________________________________________________ |  | _______________________________________________________________________________________________39,513 |  | тыс. руб.
| монтажных работ _______________________________________________________________________________________________ |  | _______________________________________________________________________________________________36,392 |  | тыс. руб.
| оборудования _______________________________________________________________________________________________ |  | _______________________________________________________________________________________________214,420 |  | тыс. руб.
| Средства на оплату труда _______________________________________________________________________________________________ |  | ___________________________10,640 |  | тыс. руб.
| Сметная трудоемкость _______________________________________________________________________________________________ |  | _______________________________________________________________________________________________1210,35 |  | чел.час
| Трудозатраты механизаторов _______________________________________________________________________________________________ |  | _______________________________________________________________________________________________45,18 |  | чел.час
Составлен(а) в текущих (прогнозных) ценах по состоянию на 01.01.2000 г.
№ пп | Шифр и номер позиции норматива | Наименование работ и затрат, единица измерения | Количество | Стоимость единицы, руб. |  |  | Общая стоимость, руб. |  |  |  |  | Затраты труда рабочих, чел.-ч, не занятых обслуживанием машин |  | Общая масса оборудо-вания, т
|  |  |  | всего | эксплуатации машин | мате-риалы | обору-дования | Всего | оплаты труда | эксплуатации машин | мате-риалы
|  |  |  | оплаты труда | в т.ч. оплаты труда |  |  |  |  | в т.ч. оплаты труда |  | на единицу | всего
1 | 2 | 3 | 4 | 5 | 6 | 7 | 8 | 9 | 10 | 11 | 12 | 13 | 14 | 15
Раздел 1. Монтажные работы.
Пожарная сигнализация
1 | ТЕРм11-04-008-01 Приказ Минстроя России от 12.11.14 №703/пр | Съемные и выдвижные блоки (модули, ячейки, ТЭЗ), масса: до 5 кг (1 шт.) Монтаж радиотелевизионного и электронного оборудования: НР (94,96 руб.): 92% от ФОТ СП (67,09 руб.): 65% от ФОТ | 13 | 8,97 7,94 | 0.87 | 0.16 |  | 116.61 | 103.22 | 11.31 | 2.08 | 1.03 | 13.39
2 О | Прайс лист стр. 1 поз. 1 Приказ Минстроя РФ от 30.01.14 №31/пр | Жесткий диск 4.0Tb Seagate ST4000VX000 Surveillance 5900rpm 64Mb (шт.) Оборудование | 9 | 4317,77 18240,00/1,18/3,58 |  |  | 38859.93 | 38859.93
3 О | Прайс лист стр. 1 поз. 2 Приказ Минстроя РФ от 30.01.14 №31/пр | Модуль GIGALINK SFP, WDM, 1Гбит/сек, одно волокно SM, SC, Tx: 1550/Rx: 1310 нм, DDM, 8 дБ (до 3 км) (шт.) Оборудование | 4 | 323,83 1368,00/1,18/3,58 |  |  | 1295.32 | 1295.32
4 | Прайс лист стр. 1 поз. 3 Приказ Минстроя РФ от 30.01.14 №31/пр | Кассета S009 SF (шт.) Материалы | 4 | 29,3 201,60/1,18/5,83 |  | 29,3 201,60/1,18/5,83 |  | 117.2 |  |  | 117.2
5 | ТЕРм10-10-001-02 Приказ Минстроя России от 12.11.14 №703/пр | Камеры видеонаблюдения: на кронштейне (1 шт.) Монтаж оборудования: НР (486,08 руб.): 80% от ФОТ СП (364,56 руб.): 60% от ФОТ | 20 | 41,43 30,38 | 10.06 | 0.99 |  | 828.6 | 607.6 | 201.2 | 19.8 | 3.11 | 62.2
6 О | Прайс лист стр. 1 поз. 4 Приказ Минстроя РФ от 30.01.14 №31/пр | SVIP-432P 2 Мп уличная IP видеокамера, (шт.) Оборудование | 4 | 1736,48 7335,60/1,18/3,58 |  |  | 6945.92 | 6945.92
7 О | Прайс лист стр. 1 поз. 5 Приказ Минстроя РФ от 30.01.14 №31/пр | SVI-S122-N POE Уличная IP видеокамера, (шт.) Оборудование | 16 | 1732,79 7320,00/1,18/3,58 |  |  | 27724.64 | 27724.64
8 | ТЕРм11-04-002-01 Приказ Минстроя России от 12.11.14 №703/пр | Аппарат настольный, масса: до 0,015 т (1 шт.) Монтаж радиотелевизионного и электронного оборудования: НР (7,21 руб.): 92% от ФОТ СП (5,1 руб.): 65% от ФОТ | 1 | 21,89 7,84 | 13.89 | 0.16 |  | 21.89 | 7.84 | 13.89 | 0.16 | 1.03 | 1.03
9 О | Прайс лист стр. 1 поз. 28 Приказ Минстроя РФ от 30.01.14 №31/пр | Монитор для видеонаблюдения RVi-M22P (шт.) Оборудование | 1 | 7811,76 33000,00/1,18/3,58 |  |  | 7811.76 | 7811.76
10 | Прайс лист стр. 1 поз. 7 Приказ Минстроя РФ от 30.01.14 №31/пр | Блок электрических розеток TLK-RS08MF1-BK 19" 1U. 8 розеток (шт.) Материалы | 1 | 226,07 1555,20/1,18/5,83 |  | 226,07 1555,20/1,18/5,83 |  | 226.07 |  |  | 226.07
11 | ТЕРм10-04-087-14 Приказ Минстроя России от 12.11.14 №703/пр | Устройство цифровой регистрации (1 устройство) Монтаж радиотелевизионного и электронного оборудования: НР (59,62 руб.): 92% от ФОТ СП (42,12 руб.): 65% от ФОТ | 1 | 69,28 64,8 |  | 4.48 |  | 69.28 | 64.8 |  | 4.48 | 8 | 8 | 0.034
12 | ТЕРм10-03-056-01 Приказ Минстроя России от 12.11.14 №703/пр | Настройка канала связи по подготовленным линейным трактам, канал связи между двумя оконечными станциями при количестве пунктов транзита между ними: 0 (1 канал связи) Монтаж оборудования: НР (96,94 руб.): 80% от ФОТ СП (72,7 руб.): 60% от ФОТ | 1 | 123,59 121,17 |  | 2.42 |  | 123.59 | 121.17 |  | 2.42 | 10.5 | 10.5
13 О | Прайс лист стр. 1 поз. 8 Приказ Минстроя РФ от 30.01.14 №31/пр | SPZ-N836. Сетевой видеорегистратор Процессор HI3535x2 (шт.) Оборудование | 1 | 16685,35 70485,60/1,18/3,58 |  |  | 16685.35 | 16685.35
14 | ТЕРм10-04-067-23 Приказ Минстроя России от 12.11.14 №703/пр | Устройство видеоконтрольное (1 шт.) Монтаж радиотелевизионного и электронного оборудования: НР (119,62 руб.): 92% от ФОТ СП (84,51 руб.): 65% от ФОТ | 6 | 22,95 21,58 | 0,94 0,09 | 0.43 |  | 137.7 | 129.48 | 5,64 0,54 | 2.58 | 2.18 | 13.08 | 0.27
15 О | Прайс лист стр. 1 поз. 9 Приказ Минстроя РФ от 30.01.14 №31/пр | Коммутатор ZyXel ZX-MES3500-24 (шт.) Оборудование | 1 | 9090,05 38400,00/1,18/3,58 |  |  | 9090.05 | 9090.05
16 О | Прайс лист стр. 1 поз. 10 Приказ Минстроя РФ от 30.01.14 №31/пр | Коммутатор TP-LINK TL-SG1008D8-port (шт.) Оборудование | 1 | 490,01 2070,00/1,18/3,58 |  |  | 490.01 | 490.01
17 О | Прайс лист стр. 1 поз. 11 Приказ Минстроя РФ от 30.01.14 №31/пр | Коммутатор TP-LINK TL-SG1005D5-port (шт.) Оборудование | 4 | 334,91 1414,80/1,18/3,58 |  |  | 1339.64 | 1339.64
18 | ТЕРм10-08-019-01 Приказ Минстроя России от 12.11.14 №703/пр | Коробка ответвительная на стене (1 шт.) Монтаж оборудования: НР (97,66 руб.): 80% от ФОТ СП (73,25 руб.): 60% от ФОТ | 28 | 4,36 4,36 |  |  |  | 122.08 | 122.08 |  |  | 0.5 | 14
19 | Прайс лист стр. 1 поз. 12 Приказ Минстроя РФ от 30.01.14 №31/пр | Коробка монтажная 80х80 (шт.) Материалы | 20 | 12,21 84,00/1,18/5,83 |  | 12,21 84,00/1,18/5,83 |  | 244.2 |  |  | 244.2
20 | Прайс лист стр. 1 поз. 13 Приказ Минстроя РФ от 30.01.14 №31/пр | Коробка ответвит. С гладкими стенками, IP 56, 380х300х120 мм (шт.) Материалы | 8 | 265,14 1824,00/1,18/5,83 |  | 265,14 1824,00/1,18/5,83 |  | 2121.12 |  |  | 2121.12
21 | ТЕРм10-03-001-01 Приказ Минстроя России от 12.11.14 №703/пр | Стойка, полустойка, каркас стойки или шкаф, масса: до 100 кг (1 шт.) Монтаж оборудования: НР (56,97 руб.): 80% от ФОТ СП (42,73 руб.): 60% от ФОТ | 1 | 159,47 68,03 | 36,25 3,18 | 55.19 |  | 159.47 | 68.03 | 36,25 3,18 | 55.19 | 8.94 | 8.94
22 | Прайс лист стр. 1 поз. 14 Приказ Минстроя РФ от 30.01.14 №31/пр | Стойка 19" (шт.) Материалы | 1 | 919,27 6324,00/1,18/5,83 |  | 919,27 6324,00/1,18/5,83 |  | 919.27 |  |  | 919.27
23 | Прайс лист стр. 1 поз. 15 Приказ Минстроя РФ от 30.01.14 №31/пр | Кросс оптический в стойку 19" на 24 порта, 1 U (шт.) Материалы | 1 | 125,59 864,00/1,18/5,83 |  | 125,59 864,00/1,18/5,83 |  | 125.59 |  |  | 125.59
24 | Прайс лист стр. 1 поз. 16 Приказ Минстроя РФ от 30.01.14 №31/пр | Оптическая муфта GJS-D-2 48 PLICE (шт.) Материалы | 1 | 295,67 2034,00/1,18/5,83 |  | 295,67 2034,00/1,18/5,83 |  | 295.67 |  |  | 295.67
25 | Прайс лист стр. 1 поз. 17 Приказ Минстроя РФ от 30.01.14 №31/пр | Розетка адаптер соединительная simplex SC/UPS-SC/UPS, SM (шт.) Материалы | 12 | 2,93 20,16/1,18/5,83 |  | 2,93 20,16/1,18/5,83 |  | 35.16 |  |  | 35.16
26 | ТЕР09-03-040-01 Приказ Минстроя России от 12.11.14 №703/пр | Монтаж защитных ограждений оборудования (1 т конструкций) Строительные металлические конструкции: НР (336,27 руб.): 90% от ФОТ СП (317,59 руб.): 85% от ФОТ | 0.5 | 1093,79 745,83 | 65,24 1,42 | 282.72 |  | 546.9 | 372.92 | 32,62 0,71 | 141.36 | 94.29 | 47.15
27 | Прайс лист стр. 1 поз. 18 Приказ Минстроя РФ от 30.01.14 №31/пр | Стойки УС-2 хром (шт.) Материалы | 20 | 499,8 3438,32/1,18/5,83 |  | 499,8 3438,32/1,18/5,83 |  | 9996 |  |  | 9996
28 | Прайс лист стр. 1 поз. 19 Приказ Минстроя РФ от 30.01.14 №31/пр | Муфта 25 (шт.) Материалы | 52 | 66,74 459,13/1,18/5,83 |  | 66,74 459,13/1,18/5,83 |  | 3470.48 |  |  | 3470.48
29 | Прайс лист стр. 1 поз. 20 Приказ Минстроя РФ от 30.01.14 №31/пр | Труба 25 ГП 2/1500 (м) Материалы | 20 | 257,34 1770,37/1,18/5,83 |  | 257,34 1770,37/1,18/5,83 |  | 5146.8 |  |  | 5146.8
30 | ТЕРм10-02-016-06 Приказ Минстроя России от 12.11.14 №703/пр | Отдельно устанавливаемый: преобразователь или блок питания (1 шт.) Монтаж оборудования: НР (997,15 руб.): 80% от ФОТ СП (747,86 руб.): 60% от ФОТ | 12 | 178,27 99,99 | 41,24 3,88 | 37.04 |  | 2139.24 | 1199.88 | 494,88 46,56 | 444.48 | 10.1 | 121.2 | 0.012
31 | Прайс лист стр. 1 поз. 21 Приказ Минстроя РФ от 30.01.14 №31/пр | Рапан-40 12В, 4А корпус под АКБ 7Ач, защита АКБ, (шт.) Материалы для монтажных работ | 4 | 211,06 1452,00/1,18/5,83 |  | 211,06 1452,00/1,18/5,83 |  | 844.24 |  |  | 844.24
32 О | Прайс лист стр. 1 поз. 22 Приказ Минстроя РФ от 30.01.14 №31/пр | Блок питания 12 В 10А с контроллером зарядки АКБ (шт.) Оборудование | 8 | 624,94 2640,00/1,18/3,58 |  |  | 4999.52 | 4999.52
33 | Прайс лист сто. 1 п. 23 Приказ Минстроя РФ от 30.01.14 №31/пр | Аккумулятор АКБ 7 А/ч (шт.) Материалы | 12 | 95,94 660,00/1,18/5,83 |  | 95,94 660,00/1,18/5,83 |  | 1151.28 |  |  | 1151.28
34 | ТЕРм11-04-028-01 Приказ Минстроя России от 12.11.14 №703/пр | Включение в аппаратуру разъемов штепсельных, количество контактов в разъеме: до 14 шт. (1 разъем) Монтаж радиотелевизионного и электронного оборудования: НР (119,14 руб.): 92% от ФОТ СП (84,18 руб.): 65% от ФОТ | 70 | 1,89 1,85 |  | 0.04 |  | 132.3 | 129.5 |  | 2.8 | 0.22 | 15.4
35 | Прайс лист стр. 1 поз. 24 Приказ Минстроя РФ от 30.01.14 №31/пр | Коннектор RJ-45 (8p8c) золотое напыление [100/1000] (шт.) Материалы | 60 | 0,7 4,8/1,18/5,83 |  | 0,7 4,8/1,18/5,83 |  | 42 |  |  | 42
36 | Прайс лист стр. 1 поз. 25 Приказ Минстроя РФ от 30.01.14 №31/пр | Пигтейл SC/UPS SM (19/125) 1,5м. (шт.) Материалы | 4 | 14,65 100,80/1,18/5,83 |  | 14,65 100,80/1,18/5,83 |  | 58.6 |  |  | 58.6
37 | Прайс лист стр. 1 поз. 26 Приказ Минстроя РФ от 30.01.14 №31/пр | Патчкорд SC/UPS-SM (9/125) simplex 3 м (шт.) Материалы | 6 | 32,24 221,76/1,18/5,83 |  | 32,24 221,76/1,18/5,83 |  | 193.44 |  |  | 193.44
38 | ТЕРм08-02-149-01 Приказ Минстроя России от 12.11.14 №703/пр | Кабель, подвешиваемый на тросе, масса 1 м кабеля: до 1 кг (100 м кабеля) Электромонтажные работы на других объектах: НР (350,36 руб.): 95% от ФОТ СП (239,72 руб.): 65% от ФОТ | 1.5 | 2031,1 117,51 | 1613,04 128,35 | 300.55 |  | 3046.65 | 176.27 | 2419,56 192,53 | 450.82 | 13.68 | 20.52
39 | ТЕРм08-04-744-17 Приказ Минстроя России от 12.11.14 №703/пр | Кабель контрольный с креплением по всей длине, масса 1 м кабеля: до 1 кг (100 м) Электромонтажные работы на других объектах: НР (2697,06 руб.): 95% от ФОТ СП (1845,36 руб.): 65% от ФОТ | 8.5 | 490,85 333,29 | 13,53 0,71 | 144.03 |  | 4172.23 | 2832.97 | 115,01 6,04 | 1224.25 | 38.8 | 329.8
40 | ТЕРм08-02-399-01 Приказ Минстроя России от 12.11.14 №703/пр | Провод в коробах, сечением: до 6 мм2 (100 м) Электромонтажные работы на других объектах: НР (137,98 руб.): 95% от ФОТ СП (94,41 руб.): 65% от ФОТ | 6.1 | 39,01 23,69 | 2,22 0,12 | 13.1 |  | 237.96 | 144.51 | 13,54 0,73 | 79.91 | 2.82 | 17.2
41 | Прайс лист стр. 1 поз. 27 Приказ Минстроя РФ от 30.01.14 №31/пр | Кабель UTP 5e (305m) улица (м.) Материалы | 153 150*1,02 | 3,84 26,40/1,18/5,83 |  | 3,84 26,40/1,18/5,83 |  | 587.52 |  |  | 587.52
42 | Прайс лист стр. 1 поз. 28 Приказ Минстроя РФ от 30.01.14 №31/пр | Кабель UTP 5e (305m) внутр (м.) Материалы | 612 600*1,02 | 2,74 18,84/1,18/5,83 |  | 2,74 18,84/1,18/5,83 |  | 1676.88 |  |  | 1676.88
43 | Прайс лист стр. 1 поз. 29 Приказ Минстроя РФ от 30.01.14 №31/пр | Кабель ОКТ-Д (1,0)П-12Е1-0,36Ф3,5/0,22Н18-2 (м.) Материалы | 612 600*1,02 | 2,93 20,16/1,18/5,83 |  | 2,93 20,16/1,18/5,83 |  | 1793.16 |  |  | 1793.16
44 | Прайс лист стр. 1 поз. 30 Приказ Минстроя РФ от 30.01.14 №31/пр | Кабель ОКТ-Д (1,0)П-12Е1-0,36Ф3,5/0,22Н18-12 (м.) Материалы | 61,2 60*1,02 | 3,84 26,40/1,18/5,83 |  | 3,84 26,40/1,18/5,83 |  | 235.01 |  |  | 235.01
45 | Прайс лист стр. 2 поз. 31 Приказ Минстроя РФ от 30.01.14 №31/пр | Провод ПВС 2х1,5 (м.) Материалы | 204 200*1,02 | 5,05 34,74/1,18/5,83 |  | 5,05 34,74/1,18/5,83 |  | 1030.2 |  |  | 1030.2
46 | Прайс лист стр. 2 поз. 32 Приказ Минстроя РФ от 30.01.14 №31/пр | Зажим анкерный натяжной Н3 (шт.) Материалы | 20 | 10,12 69,60/1,18/5,83 |  | 10,12 69,60/1,18/5,83 |  | 202.4 |  |  | 202.4
47 | ТЕРм08-02-390-01 Приказ Минстроя России от 12.11.14 №703/пр | Короба пластмассовые: шириной до 40 мм (100 м) Электромонтажные работы на других объектах: НР (394,5 руб.): 95% от ФОТ СП (269,92 руб.): 65% от ФОТ | 3 | 192,05 138,3 | 31,91 0,12 | 21.84 |  | 576.15 | 414.9 | 95,73 0,36 | 65.52 | 16.29 | 48.87
48 | Прайс лист стр. 2 поз. 33 Приказ Минстроя РФ от 30.01.14 №31/пр | Кабельный канал 40х25 мм (м.) Материалы | 306 300*1,02 | 6,8 46,80/1,18/5,83 |  | 6,8 46,80/1,18/5,83 |  | 2080.8 |  |  | 2080.8
49 | ТЕРм10-04-001-05 Приказ Минстроя России от 12.11.14 №703/пр | Передатчик вещательный средневолновый, мощность: до 5 кВт (1 компл.) Монтаж радиотелевизионного и электронного оборудования: НР (3318,62 руб.): 92% от ФОТ СП (2344,68 руб.): 65% от ФОТ | 4 | 1897,94 852,32 | 525,83 49,48 | 519.79 |  | 7591.76 | 3409.28 | 2103,32 197,92 | 2079.16 | 112 | 448 | 11.2
50 О | Прайс лист стр. 2 поз. 34 Приказ Минстроя РФ от 30.01.14 №31/пр | Медиаконвертер Sofetec FS-A7100-SC/20 (шт.) Оборудование | 4 | 759,02 3206,40/1,18/3,58 |  |  | 3036.08 | 3036.08
51 | ТЕР09-04-012-02 Приказ Минстроя России от 12.11.14 №703/пр | Установка дверного доводчика к металлическим дверям (1 шт.) Монтаж оборудования: НР (31,42 руб.): 80% от ФОТ СП (23,57 руб.): 60% от ФОТ | 4 | 13,61 9,82 | 3.05 | 0.74 |  | 54.44 | 39.28 | 12.2 | 2.96 | 1.11 | 4.44
52 О | Прайс лист стр. 2 поз. 35 Приказ Минстроя РФ от 30.01.14 №31/пр | AXIS AD-80 Универсальный доводчик для дверей весом до 80кг. (шт.) Оборудование | 4 | 596,53 2520,00/1,18/3,58 |  |  | 2386.12 | 2386.12
53 | ТЕРм10-10-005-02 Приказ Минстроя России от 12.11.14 №703/пр | Турникет роторный: полуростовой (1 шт.) Монтаж оборудования: НР (77,86 руб.): 80% от ФОТ СП (58,39 руб.): 60% от ФОТ | 3 | 43,4 32,44 | 10.31 | 0.65 |  | 130.2 | 97.32 | 30.93 | 1.95 | 3.32 | 9.96
54 О | Прайс лист стр. 2 поз. 36 Приказ Минстроя РФ от 30.01.14 №31/пр | Турникет «SA-302» предназначен для организации проходной на предприятии. (шт.) Оборудование | 3 | 17411,7 73554,00/1,18/3,58 |  |  | 52235.1 | 52235.1
55 | ТЕРм11-03-001-01 Приказ Минстроя России от 12.11.14 №703/пр | Приборы, устанавливаемые на металлоконструкциях, щитах и пультах, масса: до 5 кг (1 шт.) Монтаж оборудования: НР (29,44 руб.): 80% от ФОТ СП (22,08 руб.): 60% от ФОТ | 8 | 5,6 4,6 |  | 1 |  | 44.8 | 36.8 |  | 8 | 0.52 | 4.16
56 О | Прайс лист стр. 2 поз. 37 Приказ Минстроя РФ от 30.01.14 №31/пр | КОНТРОЛЛЕР ДОСТУПА «КУРС-100», ВЕРСИЯ 3 (шт.) Оборудование | 8 | 1537,07 6493,20/1,18/3,58 |  |  | 12296.56 | 12296.56
57 О | Прайс лист стр. 2 поз. 38 Приказ Минстроя РФ от 30.01.14 №31/пр | ЭЛЕКТРОМАГНИТНЫЙ ЗАМОК AM-350 ДЛЯ СИСТЕМЫ КОНТРОЛЯ ДОСТУПА (шт.) Оборудование | 4 | 763,56 3225,60/1,18/3,58 |  |  | 3054.24 | 3054.24
58 О | Прайс лист стр. 2 поз. 39 Приказ Минстроя РФ от 30.01.14 №31/пр | Считыватель Strazh (шт.) Оборудование | 16 | 196,57 830,40/1,18/3,58 |  |  | 3145.12 | 3145.12
59 | Прайс лист стр. 2 поз. 40 Приказ Минстроя РФ от 30.01.14 №31/пр | Карточки RF ID (шт.) Материалы | 1500 | 3,08 21,18/1,18/5,83 |  | 3,08 21,18/1,18/5,83 |  | 4620 |  |  | 4620
60 | Прайс лист стр. 2 поз. 41 Приказ Минстроя РФ от 30.01.14 №31/пр | Уголок монтажный iLock 280L L-oбразный к электромагнитному замку AM-350 для системы контроля доступа. (шт.) Материалы | 4 | 126,99 873,60/1,18/5,83 |  | 126,99 873,60/1,18/5,83 |  | 507.96 |  |  | 507.96
61 | ТЕРм10-10-006-01 Приказ Минстроя России от 12.11.14 №703/пр | Система управления доступом с автоматическим запирающим устройством (1 шт.) Монтаж оборудования: НР (52,03 руб.): 80% от ФОТ СП (39,02 руб.): 60% от ФОТ | 3 | 32,17 21,68 | 10.06 | 0.43 |  | 96.51 | 65.04 | 30.18 | 1.29 | 2.28 | 6.84
62 О | Прайс лист Приказ Минстроя РФ от 30.01.14 №31/пр | К11К (лв, пр) Калитка механическая с механическим доводчиком Корпус калитки: хромированная сталь (шт.) Оборудование | 3 | 2561,77 10821,94/1,18/3,58 |  |  | 7685.31 | 7685.31
63 | Прайс лист стр. 2 поз. 42 Приказ Минстроя РФ от 30.01.14 №31/пр | Дуга на калитку К11(левая/правая) (шт.) Материалы | 3 | 323,8 2227,54/1,18/5,83 |  | 323,8 2227,54/1,18/5,83 |  | 971.4 |  |  | 971.4
64 | Прайс лист стр. 2 поз. 43 Приказ Минстроя РФ от 30.01.14 №31/пр | Гибкий переход d=8 мм 400мм, уличный, нержавеющая сталь (шт.) Материалы | 4 | 28,19 193,92/1,18/5,83 |  | 28,19 193,92/1,18/5,83 |  | 112.76 |  |  | 112.76
65 | ТЕР09-08-003-01 Приказ Минстроя России от 12.11.14 №703/пр | Монтаж автоматического дорожного шлагбаума для контроля проезда шириной до: 4 м (1 компл.) Строительные металлические конструкции: НР (43,25 руб.): 90% от ФОТ СП (40,85 руб.): 85% от ФОТ | 1 | 267,1 47 | 2,24 1,06 | 217.86 |  | 267.1 | 47 | 2,24 1,06 | 217.86 | 5.67 | 5.67
66 О | Прайс лист стр. 1 поз. 28 Приказ Минстроя РФ от 30.01.14 №31/пр | Шлагбаум в комплекте (шт.) Оборудование | 1 | 15339,46 64800,00/1,18/3,58 |  |  | 15339.46 | 15339.46
Итого прямые затраты по смете в базисных ценах | [7 empty] | 273840.8 | 10189.89 | 5618,50 449,63 | 43612.28 |  | 1210.35
Накладные расходы | [7 empty] | 9604.13
Сметная прибыль | [7 empty] | 6879.68
Итоги по смете:
Итоги по Строительным работам
Материалы | [7 empty] | 37960.97
Строительные металлические конструкции | [7 empty] | 1551.96 |  |  |  |  | 52.82
Итого | [7 empty] | 39512.93 |  |  |  |  | 52.82
Итоги по Монтажным работам
Монтаж радиотелевизионного и электронного оборудования | [7 empty] | 14416.39 |  |  |  |  | 498.9
Монтаж оборудования | [7 empty] | 7068.64 |  |  |  |  | 242.24
Материалы для монтажных работ | [7 empty] | 844.24
Электромонтажные работы на других объектах | [7 empty] | 14062.28 |  |  |  |  | 416.39
Итого | [7 empty] | 36391.55 |  |  |  |  | 1157.53
Итоги по Оборудованию
Оборудование | [7 empty] | 214420.13
Итого | [7 empty] | 214420.13
Итого | [7 empty] | 290324.61 |  |  |  |  | 1210.35
В том числе:
Материалы | [7 empty] | 43612.28
Машины и механизмы | [7 empty] | 5618.5
ФОТ | [7 empty] | 10639.52
Оборудование | [7 empty] | 214420.13
Накладные расходы | [7 empty] | 9604.13
Сметная прибыль | [7 empty] | 6879.68
ВСЕГО по смете | [7 empty] | 290324.61 |  |  |  |  | 1210.35
Составил: ___________________________Скрипниченко Г.А.
(должность, подпись, расшифровка)
Проверил: ___________________________Земляной С.В.
(должность, подпись, расшифровка)
Заказчик: ___________________________
(должность, подпись, расшифровка)
М.П.
Подрядчик: ООО " Пожарная Безопасность "___________________________
(должность, подпись, расшифровка)
М.П.
Инвестор: ___________________________
(должность, подпись, расшифровка)
М.П.
Сдал: ___________________________Черкасов Е.В.
(должность, подпись, расшифровка)
Принял: ___________________________
(должность, подпись, расшифровка)