## Мои данные
Стройка: Монтаж системы видеонаблюдения и системы контроля управления доступом в зданиях и на территории ГБУЗ РК «Симферопольская ГКБ №7», расположенное по адресу: Республика Крым, г. Симферополь
Объект: ГБУЗ РК «Симферопольская ГКБ №7», расположенное по адресу: Республика Крым, г. Симферополь
Локальный ресурсный сметный расчет
к Локальной смете № 02-01-01
на Монтаж системы видеонаблюдения и системы контроля управления доступом
Основание:проект
№ п.п. | Код ресурса | Наименование | Единица измерения | Кол-во по проектным данным | Сметная стоимость |  |  |  | Индекс | Класс груза | Масса брутто на ед. | Масса брутто общая
[5 empty] | В базисных ценах, руб. |  | В текущих ценах, руб.
[5 empty] | На ед. | Общая | На ед. | Общая
1 | 2 | 3 | 4 | 5 | 6 | 7 | 8 | 9 | 10 | 11 | 12 | 13
Ресурсы подрядчика
Трудозатраты
1 | 1-3-0 | Затраты труда рабочих (ср 3) | чел.час | 457.97 | 7.61 | 3485.15 | 44.37 | 20320.13 | 5.8305
2 | 1-3-1 | Затраты труда рабочих (ср 3,1) | чел.час | 13.39 | 7.71 | 103.24 | 44.95 | 601.88 | 5.8299
3 | 1-3-3 | Затраты труда рабочих (ср 3,3) | чел.час | 47.15 | 7.91 | 372.96 | 46.12 | 2174.56 | 5.8305
4 | 1-3-5 | Затраты труда рабочих (ср 3,5) | чел.час | 8 | 8.1 | 64.8 | 47.22 | 377.76 | 5.8296
5 | 1-3-7 | Затраты труда рабочих (ср 3,7) | чел.час | 5.67 | 8.29 | 47 | 48.33 | 274.03 | 5.8304
6 | 1-3-8 | Затраты труда рабочих (ср 3,8) | чел.час | 32.6 | 8.4 | 273.84 | 48.97 | 1596.42 | 5.8297
7 | 1-3-9 | Затраты труда рабочих (ср 3,9) | чел.час | 48.87 | 8.49 | 414.91 | 49.5 | 2419.07 | 5.8304
8 | 1-4-0 | Затраты труда рабочих (ср 4) | чел.час | 350.32 | 8.59 | 3009.25 | 50.08 | 17544.02 | 5.83
9 | 1-4-1 | Затраты труда рабочих (ср 4,1) | чел.час | 14 | 8.72 | 122.08 | 50.84 | 711.76 | 5.8303
10 | 1-4-2 | Затраты труда рабочих (ср 4,2) | чел.час | 8.6 | 8.85 | 76.11 | 51.6 | 443.76 | 5.8305
11 | 1-4-7 | Затраты труда рабочих (ср 4,7) | чел.час | 6.84 | 9.51 | 65.05 | 55.44 | 379.21 | 5.8295
12 | 1-4-9 | Затраты труда рабочих (ср 4,9) | чел.час | 72.16 | 9.77 | 705 | 56.96 | 4110.23 | 5.8301
13 | 1-5-0 | Затраты труда рабочих (ср 5) | чел.час | 134.28 | 9.9 | 1329.37 | 57.72 | 7750.64 | 5.8303
14 | 1-6-0 | Затраты труда рабочих (ср 6) | чел.час | 10.5 | 11.54 | 121.17 | 67.28 | 706.44 | 5.8302
15 | 2 | Затраты труда машинистов | чел.час | 45.18
|  | Итого "Трудозатраты" |  |  |  | 10189.93 |  | 59409.91 | 5.8303
Машины и механизмы
16 | 021102 | Краны на автомобильном ходу при работе на монтаже технологического оборудования 10 т | маш.час | 0.87 | 135.43 | 117.83 | 789.56 | 686.92 | 5.8297
17 | 021141 | Краны на автомобильном ходу при работе на других видах строительства 10 т | маш.час | 0.06 | 112.77 | 6.77 | 657.45 | 39.45 | 5.8272
18 | 030101 | Автопогрузчики 5 т | маш.час | 28.14 | 93.73 | 2637.55 | 546.45 | 15377.11 | 5.8301
19 | 030203 | Домкраты гидравлические грузоподъемностью 63-100 т | маш.час | 3.3 | 0.83 | 2.74 | 4.84 | 15.97 | 5.8285
20 | 030401 | Лебедки электрические тяговым усилием до 5,79 кН (0,59 т) | маш.час | 1.45 | 1.73 | 2.51 | 10.09 | 14.63 | 5.8287
21 | 030402 | Лебедки электрические тяговым усилием до 12,26 кН (1,25 т) | маш.час | 3.81 | 3.35 | 12.77 | 19.53 | 74.41 | 5.8269
22 | 030404 | Лебедки электрические тяговым усилием до 31,39 кН (3,2 т) | маш.час | 2.21 | 6.99 | 15.45 | 40.75 | 90.06 | 5.8291
23 | 030954 | Подъемники грузоподъемностью до 500 кг одномачтовые, высота подъема 45 м | маш.час | 0.03 | 29.78 | 0.89 | 173.62 | 5.21 | 5.8539
24 | 031050 | Вышка телескопическая 25 м | маш.час | 15.96 | 146.56 | 2339.1 | 854.44 | 13636.86 | 5.83
25 | 040502 | Установки для сварки ручной дуговой (постоянного тока) | маш.час | 1.04 | 8.68 | 9.03 | 50.6 | 52.62 | 5.8272
26 | 110803 | Бетоносмесители гравитационные передвижные 330 л | маш.час | 0.12 | 18.67 | 2.24 | 108.85 | 13.06 | 5.8304
27 | 134041 | Шуруповерт | маш.час | 24.82 | 3.1 | 76.94 | 18.07 | 448.49 | 5.8291
28 | 330206 | Дрели электрические | маш.час | 1.52 | 2.01 | 3.05 | 11.72 | 17.82 | 5.8426
29 | 330301 | Машины шлифовальные электрические | маш.час | 0.08 | 5.23 | 0.42 | 30.49 | 2.44 | 5.8095
30 | 331451 | Перфораторы электрические | маш.час | 18.24 | 2.1 | 38.3 | 12.24 | 223.26 | 5.8292
31 | 331454 | Перфоратор электрический мощностью 1,5 кВт, энергией удара до 18 Дж | маш.час | 9.22 | 26.43 | 243.68 | 154.09 | 1420.71 | 5.8302
32 | 400001 | Автомобили бортовые, грузоподъемность до 5 т | маш.час | 1.26 | 86.79 | 109.36 | 505.99 | 637.55 | 5.8298
|  | Итого "Машины и механизмы" |  |  |  | 5618.63 |  | 32756.57 | 5.83
Материалы
33 | 101-0120 | Гайки шестигранные диаметр резьбы 6 мм | т | 0.0117 | 15686.34 | 183.53 | 91451.36 | 1069.98 | 5.83 | I | 1120 | 0.013
34 | 101-0179 | Гвозди строительные с плоской головкой 1,6x50 мм | т | 0.0013 | 9511.31 | 12.36 | 55450.94 | 72.09 | 5.8325 | I | 1120 | 0.001
35 | 101-0309 | Канаты пеньковые пропитанные | т | 0.0001 | 30728.69 | 3.07 | 179148.26 | 17.91 | 5.8339 | I | 1010
36 | 101-0389 | Краски масляные земляные марки МА-0115 охра | т | 0.0026 | 13458.77 | 34.99 | 78464.63 | 204.01 | 5.8305 | III | 1100 | 0.003
37 | 101-0812 | Проволока стальная низкоуглеродистая разного назначения оцинкованная диаметром 1,6 мм | т | 0.0003 | 10186.57 | 3.06 | 59387.7 | 17.82 | 5.8235 | I | 1000
38 | 101-0816 | Проволока светлая диаметром 1,1 мм | т | 0.0048 | 9180.59 | 44.07 | 53522.84 | 256.91 | 5.8296 | I | 1000 | 0.005
39 | 101-1019 | Швеллеры № 40 из стали марки Ст0 | т | 0.001 | 6246.56 | 6.25 | 36417.44 | 36.42 | 5.8272 | I | 1000 | 0.001
40 | 101-1032 | Двутавры с параллельными гранями полок нормальные «Б», сталь марки Ст0, № 14 | т | 0.072 | 5933.01 | 427.18 | 34589.45 | 2490.44 | 5.83 | I | 1000 | 0.072
41 | 101-1481 | Шурупы с полукруглой головкой 4x40 мм | т | 0.0033 | 11671.46 | 38.51 | 68044.61 | 224.54 | 5.8307 | I | 1120 | 0.004
42 | 101-1513 | Электроды диаметром 4 мм Э42 | т | 0.0003 | 10616.1 | 3.18 | 61891.86 | 18.57 | 5.8396 | II | 1140
43 | 101-1521 | Электроды диаметром 5 мм Э42 | т | 0.0002 | 10397.45 | 2.08 | 60617.13 | 12.12 | 5.8269 | II | 1140
44 | 101-1665 | Лак электроизоляционный 318 | кг | 1.64 | 30.96 | 50.78 | 180.5 | 296.02 | 5.8295 | III | 1.26 | 0.002
45 | 101-1703 | Прокладки резиновые (пластина техническая прессованная) | кг | 1.81 | 25.7 | 46.52 | 149.83 | 271.2 | 5.8297 | I | 1.16 | 0.002
46 | 101-1714 | Болты с гайками и шайбами строительные | т | 0.028 | 15854.58 | 443.93 | 92432.2 | 2588.1 | 5.83 | I | 1120 | 0.031
47 | 101-1770 | Толь с крупнозернистой посыпкой марки ТВК-350 | м2 | 0.315 | 5.41 | 1.7 | 31.54 | 9.94 | 5.8471 | I | 2.4 | 0.001
48 | 101-1805 | Гвозди строительные | т | 0.0019 | 7671.42 | 14.58 | 44724.38 | 84.98 | 5.8285 | I | 1120 | 0.002
49 | 101-1814 | Клей столярный сухой | кг | 0.025 | 16.8 | 0.42 | 97.94 | 2.45 | 5.8333 | I | 1.1
50 | 101-1825 | Олифа натуральная | кг | 0.96 | 26.7 | 25.63 | 155.66 | 149.43 | 5.8303 | III | 1.15 | 0.001
51 | 101-1845 | Винты самонарезающие с уплотнительной прокладкой 4,8х35 мм | шт. | 0.032 | 0.16 | 0.01 | 0.93 | 0.03 | 3 | I | 0.02
52 | 101-1959 | Краска водоэмульсионная ВЭАК-1180 | т | 0.0002 | 12685.13 | 2.54 | 73954.31 | 14.79 | 5.8228 | III | 1100
53 | 101-1963 | Канифоль сосновая | кг | 0.12 | 26.15 | 3.14 | 152.45 | 18.29 | 5.8248 | I | 1.25
54 | 101-1977 | Болты с гайками и шайбами строительные | кг | 46.1 | 15.85 | 730.69 | 92.41 | 4260.11 | 5.8303 | I | 1.12 | 0.052
55 | 101-2036 | Болты с гайками и шайбами оцинкованные, диаметр 6 мм | кг | 0.28 | 25.97 | 7.27 | 151.41 | 42.39 | 5.8308 | I | 1.12
56 | 101-2073 | Нитки суровые | кг | 0.0005 | 155.59 | 0.08 | 907.09 | 0.45 | 5.625 | II | 1
57 | 101-2143 | Краска | кг | 0.305 | 23.43 | 7.15 | 136.6 | 41.66 | 5.8266 | III | 1.1
58 | 101-2202 | Дюбели распорные полиэтиленовые 6х40 мм | 10 шт. | 60 | 0.37 | 22.2 | 2.16 | 129.6 | 5.8378 | I | 0.1 | 0.006
59 | 101-2205 | Дюбели распорные полиэтиленовые 10х40 мм | 10 шт. | 8 | 0.94 | 7.52 | 5.48 | 43.84 | 5.8298 | I | 0.1 | 0.001
60 | 101-2206 | Дюбели пластмассовые с шурупами 12х70 мм | 10 шт. | 12 | 5.03 | 60.36 | 29.32 | 351.84 | 5.829 | I | 0.3 | 0.004
61 | 101-2363 | Мешковина джутовая | м2 | 0.45 | 10.19 | 4.59 | 59.41 | 26.73 | 5.8235 | I | 4.2 | 0.002
62 | 101-2467 | Растворитель марки Р-4 | т | 0.0003 | 11149.43 | 3.34 | 65001.18 | 19.5 | 5.8383 | I | 1260
63 | 101-2478 | Лента К226 | 100 м | 0.3122 | 128.76 | 40.2 | 750.67 | 234.35 | 5.8296 | II | 2.04 | 0.001
64 | 101-2493 | Лента липкая изоляционная на поликасиновом компаунде марки ЛСЭПЛ, шириной 20-30 мм, толщиной от 0,14 до 0,19 мм | кг | 2.76 | 88.55 | 244.4 | 516.25 | 1424.85 | 5.83 | II | 1.16 | 0.003
65 | 101-2499 | Лента изоляционная прорезиненная односторонняя ширина 20 мм, толщина 0,25-0,35 мм | кг | 0.976 | 31.38 | 30.63 | 182.95 | 178.56 | 5.8296 | II | 1.16 | 0.001
66 | 102-0008 | Лесоматериалы круглые хвойных пород для строительства диаметром 14-24 см, длиной 3-6,5 м | м3 | 0.036 | 810.21 | 29.17 | 4723.52 | 170.05 | 5.8296 | II | 710 | 0.026
67 | 102-0023 | Бруски обрезные хвойных пород длиной 4-6,5 м, шириной 75-150 мм, толщиной 40-75 мм, I сорта | м3 | 0.0005 | 1793.05 | 0.9 | 10453.48 | 5.23 | 5.8111 | II | 610
68 | 102-0053 | Доски обрезные хвойных пород длиной 4-6,5 м, шириной 75-150 мм, толщиной 25 мм, III сорта | м3 | 0.075 | 1639.79 | 122.98 | 9559.98 | 717 | 5.8302 | II | 610 | 0.046
69 | 102-0081 | Доски необрезные хвойных пород длиной 4-6,5 м, все ширины, толщиной 44 мм и более, III сорта | м3 | 0.255 | 1280.16 | 326.44 | 7463.33 | 1903.15 | 5.83 | II | 610 | 0.156
70 | 102-0262 | Фанера клееная марки ФК и ФБА, сорт В/ВВ толщиной 4 мм | м3 | 0.008 | 6102.53 | 48.82 | 35577.75 | 284.62 | 5.83 | I | 830 | 0.007
71 | 103-0002 | Трубы стальные сварные водогазопроводные с резьбой черные легкие (неоцинкованные) диаметр условного прохода 20 мм, толщина стенки 2,5 мм | м | 13.6 | 9.51 | 129.34 | 55.44 | 753.98 | 5.8294 | I | 1.5 | 0.02
72 | 110-0113 | Скрепы 10х2 | кг | 0.24 | 13.82 | 3.32 | 80.57 | 19.34 | 5.8253 | I | 1.12
73 | 111-0109 | Бирки маркировочные пластмассовые | 100 шт. | 3.22 | 22.53 | 72.55 | 131.35 | 422.95 | 5.8298 | III | 0.17 | 0.001
74 | 113-0021 | Грунтовка ГФ-021 красно-коричневая | т | 0.0002 | 12560.85 | 2.51 | 73229.76 | 14.65 | 5.8366 | III | 1260
75 | 204-0011 | Горячекатаная арматурная сталь периодического профиля класса А-II, диаметром 10 мм | т | 0.0139 | 5239.09 | 72.82 | 30543.89 | 424.56 | 5.8303 | I | 1000 | 0.014
76 | 405-0219 | Гипсовые вяжущие, марка Г3 | т | 0.005 | 877.82 | 4.39 | 5117.69 | 25.58 | 5.8269 | II | 1000 | 0.005
77 | 408-0122 | Песок природный для строительных работ средний | м3 | 0.05 | 149.48 | 7.47 | 871.47 | 43.57 | 5.8327 | I | 1500 | 0.075
78 | 506-0855 | Проволока медная круглая электротехническая ММ (мягкая) диаметром 1,0-3,0 мм и выше | т | 0.0012 | 89217.9 | 107.06 | 520140.36 | 624.17 | 5.8301 | I | 1000 | 0.001
79 | 506-1361 | Припои оловянно-свинцовые бессурьмянистые марки ПОС40 | кг | 0.72 | 75.7 | 54.5 | 441.33 | 317.76 | 5.8305 | I | 1 | 0.001
80 | 506-1362 | Припои оловянно-свинцовые бессурьмянистые марки ПОС30 | кг | 0.566 | 68.5 | 38.77 | 399.36 | 226.04 | 5.8303 | I | 1 | 0.001
81 | 507-0702 | Трубка полихлорвиниловая ПХВ-305 диаметром 6-10 мм | кг | 0.96 | 36.76 | 35.29 | 214.31 | 205.74 | 5.83 | II | 1.01 | 0.001
82 | 508-0097 | Канат двойной свивки типа ТК, конструкции 6х19(1+6+12)+1 о.с., оцинкованный из проволок марки В, маркировочная группа 1770 н/мм2, диаметром 5,5 мм | 10 м | 0.0094 | 64.47 | 0.61 | 375.86 | 3.53 | 5.7869 | I | 1.3
83 | 509-0032 | Зажимы | 100 шт. | 0.12 | 356.56 | 42.79 | 2078.74 | 249.45 | 5.8296 | III | 150 | 0.018
84 | 509-0056 | Наконечники кабельные П2.5-4Д-МУ3 | шт. | 120 | 0.51 | 61.2 | 2.97 | 356.4 | 5.8235 | III | 0.04 | 0.005
85 | 509-0057 | Наконечники кабельные П6-4Д-МУЗ | шт. | 290 | 1.12 | 324.8 | 6.53 | 1893.7 | 5.8304 | III | 0.12 | 0.035
86 | 509-0125 | Анкер тросовый | 100 шт. | 0.12 | 2649.05 | 317.89 | 15443.96 | 1853.28 | 5.8299 | I | 203 | 0.024
87 | 509-0166 | Серьга | шт. | 12 | 7 | 84 | 40.81 | 489.72 | 5.83 | II | 0.16 | 0.002
88 | 509-0860 | Прессшпан листовой, марки А | кг | 1.92 | 41.84 | 80.33 | 243.93 | 468.35 | 5.8303 | I | 1 | 0.002
89 | 509-0885 | Текстолит листовой марки А, толщиной от 1,2 до 2 мм | кг | 2.56 | 53.38 | 136.65 | 311.21 | 796.7 | 5.8302 | I | 1.16 | 0.003
90 | 509-0899 | Состав органосиликатный | кг | 0.17 | 24.5 | 4.17 | 142.84 | 24.28 | 5.8225 | II | 1.26
91 | 509-1210 | Вазелин технический | кг | 0.32 | 34.47 | 11.03 | 200.96 | 64.31 | 5.8305 | II | 1.2
92 | 999-0005 | Масса | т | 11.516
93 | 999-9950 | Вспомогательные ненормируемые материальные ресурсы (2% от оплаты труда рабочих) | руб. | 194.982 | 1 | 194.99 | 5.83 | 1136.75 | 5.8298
94 | Прайс лист сто. 1 п. 23 | Аккумулятор АКБ 7 А/ч | шт. | 12 | 95.94 | 1151.28 | 559.33 | 6711.96 | 5.83 | III | 0.05 | 0.001
95 | Прайс лист стр. 1 поз. 12 | Коробка монтажная 80х80 | шт. | 20 | 12.21 | 244.2 | 71.18 | 1423.6 | 5.8296 | III | 0.05 | 0.001
96 | Прайс лист стр. 1 поз. 13 | Коробка ответвит. С гладкими стенками, IP 56, 380х300х120 мм | шт. | 8 | 265.14 | 2121.12 | 1545.77 | 12366.16 | 5.83 | III | 0.05
97 | Прайс лист стр. 1 поз. 14 | Стойка 19" | шт. | 1 | 919.27 | 919.27 | 5359.34 | 5359.34 | 5.83 | III | 0.05
98 | Прайс лист стр. 1 поз. 15 | Кросс оптический в стойку 19" на 24 порта, 1 U | шт. | 1 | 125.59 | 125.59 | 732.19 | 732.19 | 5.83 | II | 0.04
99 | Прайс лист стр. 1 поз. 16 | Оптическая муфта GJS-D-2 48 PLICE | шт. | 1 | 295.67 | 295.67 | 1723.76 | 1723.76 | 5.83 | II | 0.04
100 | Прайс лист стр. 1 поз. 17 | Розетка адаптер соединительная simplex SC/UPS-SC/UPS, SM | шт. | 12 | 2.93 | 35.16 | 17.08 | 204.96 | 5.8293 | II | 0.04
101 | Прайс лист стр. 1 поз. 18 | Стойки УС-2 хром | шт. | 20 | 499.8 | 9996 | 2913.83 | 58276.6 | 5.83 | II | 0.04 | 0.001
102 | Прайс лист стр. 1 поз. 19 | Муфта 25 | шт. | 52 | 66.74 | 3470.48 | 389.09 | 20232.68 | 5.8299 | II | 0.04 | 0.002
103 | Прайс лист стр. 1 поз. 20 | Труба 25 ГП 2/1500 | м | 20 | 257.34 | 5146.8 | 1500.29 | 30005.8 | 5.83 | II | 0.04 | 0.001
104 | Прайс лист стр. 1 поз. 21 | Рапан-40 12В, 4А корпус под АКБ 7Ач, защита АКБ, | шт. | 4 | 211.06 | 844.24 | 1230.48 | 4921.92 | 5.83 | III | 0.05
105 | Прайс лист стр. 1 поз. 24 | Коннектор RJ-45 (8p8c) золотое напыление [100/1000] | шт. | 60 | 0.7 | 42 | 4.08 | 244.8 | 5.8286 | III | 0.05 | 0.003
106 | Прайс лист стр. 1 поз. 25 | Пигтейл SC/UPS SM (19/125) 1,5м. | шт. | 4 | 14.65 | 58.6 | 85.41 | 341.64 | 5.83 | III | 0.05
107 | Прайс лист стр. 1 поз. 26 | Патчкорд SC/UPS-SM (9/125) simplex 3 м | шт. | 6 | 32.24 | 193.44 | 187.96 | 1127.76 | 5.83 | III | 0.05
108 | Прайс лист стр. 1 поз. 27 | Кабель UTP 5e (305m) улица | м. | 153 | 3.84 | 587.52 | 22.39 | 3425.67 | 5.8307 | III | 0.05 | 0.008
109 | Прайс лист стр. 1 поз. 28 | Кабель UTP 5e (305m) внутр | м. | 612 | 2.74 | 1676.88 | 15.97 | 9773.64 | 5.8285 | III | 0.05 | 0.031
110 | Прайс лист стр. 1 поз. 29 | Кабель ОКТ-Д (1,0)П-12Е1-0,36Ф3,5/0,22Н18-2 | м. | 612 | 2.93 | 1793.16 | 17.08 | 10452.96 | 5.8293 | III | 0.05 | 0.031
111 | Прайс лист стр. 1 поз. 3 | Кассета S009 SF | шт. | 4 | 29.3 | 117.2 | 170.82 | 683.28 | 5.83 | II | 0.04
112 | Прайс лист стр. 1 поз. 30 | Кабель ОКТ-Д (1,0)П-12Е1-0,36Ф3,5/0,22Н18-12 | м. | 61.2 | 3.84 | 235.01 | 22.39 | 1370.27 | 5.8307 | III | 0.05 | 0.003
113 | Прайс лист стр. 1 поз. 7 | Блок электрических розеток TLK-RS08MF1-BK 19" 1U. 8 розеток | шт. | 1 | 226.07 | 226.07 | 1317.99 | 1317.99 | 5.83 | II | 0.04
114 | Прайс лист стр. 2 поз. 31 | Провод ПВС 2х1,5 | м. | 204 | 5.05 | 1030.2 | 29.44 | 6005.76 | 5.8297 | III | 0.05 | 0.01
115 | Прайс лист стр. 2 поз. 32 | Зажим анкерный натяжной Н3 | шт. | 20 | 10.12 | 202.4 | 59 | 1180 | 5.83 | II | 0.04 | 0.001
116 | Прайс лист стр. 2 поз. 33 | Кабельный канал 40х25 мм | м. | 306 | 6.8 | 2080.8 | 39.64 | 12129.84 | 5.8294 | III | 0.05 | 0.015
117 | Прайс лист стр. 2 поз. 40 | Карточки RF ID | шт. | 1500 | 3.08 | 4620 | 17.96 | 26940 | 5.8312 | II | 0.04 | 0.06
118 | Прайс лист стр. 2 поз. 41 | Уголок монтажный iLock 280L L-oбразный к электромагнитному замку AM-350 для системы контроля доступа. | шт. | 4 | 126.99 | 507.96 | 740.35 | 2961.4 | 5.83 | II | 0.04
119 | Прайс лист стр. 2 поз. 42 | Дуга на калитку К11(левая/правая) | шт. | 3 | 323.8 | 971.4 | 1887.75 | 5663.25 | 5.83 | II | 0.04
120 | Прайс лист стр. 2 поз. 43 | Гибкий переход d=8 мм 400мм, уличный, нержавеющая сталь | шт. | 4 | 28.19 | 112.76 | 164.35 | 657.4 | 5.8301 | II | 0.04
|  | Итого "Материалы" |  |  |  | 43625.96 |  | 254339.41 | 5.83 |  |  | 0.819
Оборудование
121 | Прайс лист | К11К (лв, пр) Калитка механическая с механическим доводчиком Корпус калитки: хромированная сталь | шт. | 3 | 2561.77 | 7685.31 | 9171.14 | 27513.42 | 3.58 | II | 0.04
122 | Прайс лист стр. 1 поз. 1 | Жесткий диск 4.0Tb Seagate ST4000VX000 Surveillance 5900rpm 64Mb | шт. | 9 | 4317.77 | 38859.93 | 15457.62 | 139118.58 | 3.58 | III | 0.05
123 | Прайс лист стр. 1 поз. 10 | Коммутатор TP-LINK TL-SG1008D8-port | шт. | 1 | 490.01 | 490.01 | 1754.24 | 1754.24 | 3.58 | III | 0.05
124 | Прайс лист стр. 1 поз. 11 | Коммутатор TP-LINK TL-SG1005D5-port | шт. | 4 | 334.91 | 1339.64 | 1198.98 | 4795.92 | 3.58 | III | 0.05
125 | Прайс лист стр. 1 поз. 2 | Модуль GIGALINK SFP, WDM, 1Гбит/сек, одно волокно SM, SC, Tx: 1550/Rx: 1310 нм, DDM, 8 дБ (до 3 км) | шт. | 4 | 323.83 | 1295.32 | 1159.31 | 4637.24 | 3.58 | II | 0.04
126 | Прайс лист стр. 1 поз. 22 | Блок питания 12 В 10А с контроллером зарядки АКБ | шт. | 8 | 624.94 | 4999.52 | 2237.29 | 17898.32 | 3.58 | III | 0.05
127 | Прайс лист стр. 1 поз. 28 | Монитор для видеонаблюдения RVi-M22P | шт. | 1 | 7811.76 | 7811.76 | 27966.1 | 27966.1 | 3.58 | III | 0.05
128 | Прайс лист стр. 1 поз. 28 | Шлагбаум в комплекте | шт. | 1 | 15339.46 | 15339.46 | 54915.27 | 54915.27 | 3.58 | II | 0.04
129 | Прайс лист стр. 1 поз. 4 | SVIP-432P 2 Мп уличная IP видеокамера, | шт. | 4 | 1736.48 | 6945.92 | 6216.6 | 24866.4 | 3.58 | III | 0.05
130 | Прайс лист стр. 1 поз. 5 | SVI-S122-N POE Уличная IP видеокамера, | шт. | 16 | 1732.79 | 27724.64 | 6203.39 | 99254.24 | 3.58 | III | 0.05 | 0.001
131 | Прайс лист стр. 1 поз. 8 | SPZ-N836. Сетевой видеорегистратор Процессор HI3535x2 | шт. | 1 | 16685.35 | 16685.35 | 59733.55 | 59733.55 | 3.58 | III | 0.05
132 | Прайс лист стр. 1 поз. 9 | Коммутатор ZyXel ZX-MES3500-24 | шт. | 1 | 9090.05 | 9090.05 | 32542.38 | 32542.38 | 3.58 | III | 0.05
133 | Прайс лист стр. 2 поз. 34 | Медиаконвертер Sofetec FS-A7100-SC/20 | шт. | 4 | 759.02 | 3036.08 | 2717.29 | 10869.16 | 3.58 | II | 0.04
134 | Прайс лист стр. 2 поз. 35 | AXIS AD-80 Универсальный доводчик для дверей весом до 80кг. | шт. | 4 | 596.53 | 2386.12 | 2135.58 | 8542.32 | 3.58 | II | 0.04
135 | Прайс лист стр. 2 поз. 36 | Турникет «SA-302» предназначен для организации проходной на предприятии. | шт. | 3 | 17411.7 | 52235.1 | 62333.89 | 187001.67 | 3.58 | II | 0.04
136 | Прайс лист стр. 2 поз. 37 | КОНТРОЛЛЕР ДОСТУПА «КУРС-100», ВЕРСИЯ 3 | шт. | 8 | 1537.07 | 12296.56 | 5502.71 | 44021.68 | 3.58 | II | 0.04
137 | Прайс лист стр. 2 поз. 38 | ЭЛЕКТРОМАГНИТНЫЙ ЗАМОК AM-350 ДЛЯ СИСТЕМЫ КОНТРОЛЯ ДОСТУПА | шт. | 4 | 763.56 | 3054.24 | 2733.54 | 10934.16 | 3.58 | II | 0.04
138 | Прайс лист стр. 2 поз. 39 | Считыватель Strazh | шт. | 16 | 196.57 | 3145.12 | 703.72 | 11259.52 | 3.58 | II | 0.04 | 0.001
|  | Итого "Оборудование" |  |  |  | 214420.13 |  | 767624.17 | 3.58 |  |  | 0.002
|  | Итого "Ресурсы подрядчика" |  |  |  | 273854.65 |  | 1114130.06 | 4.0683 |  |  | 0.821
|  | Трудозатраты |  |  |  | 10189.93 |  | 59409.91 | 5.8303
|  | Машины и механизмы |  |  |  | 5618.63 |  | 32756.57 | 5.83
|  | Материалы |  |  |  | 43625.96 |  | 254339.41 | 5.83 |  |  | 0.819
|  | Класс груза I | [7 empty] | I |  | 0.345
|  | Класс груза II | [7 empty] | II |  | 0.306
|  | Класс груза III | [7 empty] | III |  | 0.168
|  | Оборудование |  |  |  | 214420.13 |  | 767624.17 | 3.58 |  |  | 0.002
В том числе:
|  | Класс груза II | [7 empty] | II |  | 0.001
|  | Класс груза III | [7 empty] | III |  | 0.001
Итого по классам груза:
|  | Класс груза I | [7 empty] | I |  | 0.345
|  | Класс груза II | [7 empty] | II |  | 0.307
|  | Класс груза III | [7 empty] | III |  | 0.169
|  | Итого по ведомости ресурсов |  |  |  | 273854.65 |  | 1114130.06 | 4.0683 |  |  | 0.821
В том числе:
|  | Трудозатраты |  |  |  | 10189.93 |  | 59409.91 | 5.8303
|  | Машины и механизмы |  |  |  | 5618.63 |  | 32756.57 | 5.83
|  | Материалы |  |  |  | 43625.96 |  | 254339.41 | 5.83 |  |  | 0.819
|  | Класс груза I | [7 empty] | I |  | 0.345
|  | Класс груза II | [7 empty] | II |  | 0.306
|  | Класс груза III | [7 empty] | III |  | 0.168
|  | Оборудование |  |  |  | 214420.13 |  | 767624.17 | 3.58 |  |  | 0.002
В том числе:
|  | Класс груза II | [7 empty] | II |  | 0.001
|  | Класс груза III | [7 empty] | III |  | 0.001
Итого по классам груза:
|  | Класс груза I | [7 empty] | I |  | 0.345
|  | Класс груза II | [7 empty] | II |  | 0.307
|  | Класс груза III | [7 empty] | III |  | 0.169
Составил:______________Скрипниченко Г.А.
Проверил:______________Земляной С.В.
Note on A1: <Наименование стройки>
Note on A2: <Наименование объекта>
Note on A5: к Локальной смете № <Индекс/ЛН локальной сметы>
Note on A6: на <Наименование локальной сметы>
Note on A8: <Основание>
Note on A14: <Номер ресурса п.п.>
Note on B14: '<Код ресурса>
Note on C14: <Наименование ресурса >
Note on D14: <Единица измерения ресурса>
Note on E14: <Общее количество ресурса>
Note on F14: <Сметная базисная цена ресурса (на ед. измерения)>
Note on G14: <Сметная базисная цена ресурса (на физ. объем)>
Note on H14: <Сметная текущая цена ресурса (на ед. измерения)>
Note on I14: <Сметная текущая цена ресурса (на физ. объем)>
Note on J14: <К-т удорожания по позиции (ресурсу)>
Note on K14: <Класс груза>
Note on L14: <Масса брутто на ед.>
Note on M14: <Масса брутто общая>
Note on A196: ______________<Составил>
Note on A198: ______________<Проверил>