## Ресурсная ведомость
Капитальный ремонт спортивного зала МБОУ "Ручьёвская школа"
(наименование стройки)
ВЕДОМОСТЬ РЕСУРСОВ
по состоянию на
| на | Капитальный ремонт спортивного зала
(наименование работ и затрат, наименование объекта)
Основание:дефектный акт
№ пп | Обосно- вание | Наименование | Ед. изм. | Общее кол-во | Стоимость, руб. в базисных ценах |  |  |  | Стоимость, руб. в текущих ценах |  |  |  | К-т удор. | Кл. груза | Брутто
[5 empty] | Цена | в тч ЗП на ед./ всего | Обосн. | Всего | Цена | в тч ЗП на ед./ всего | Обосн. | Всего |  |  | ед., кг | общая, т
1 | 2 | 3 | 4 | 5 | 6 | 7 | 8 | 9 | 10 | 11 | 12 | 13 | 14 | 15 | 16 | 17
Ресурсы подрядчика
Трудозатраты
1 | 1-2-0 | Затраты труда рабочих (ср 2) | чел.час | 168.64 | 6.97 |  |  | 1175.43 | 36.87 |  |  | 6217.76 | 5.29
2 | 1-2-1 | Затраты труда рабочих (ср 2,1) | чел.час | 15.17 | 7.03 |  |  | 106.65 | 37.19 |  |  | 564.17 | 5.29
3 | 1-2-2 | Затраты труда рабочих (ср 2,2) | чел.час | 13.31 | 7.09 |  |  | 94.37 | 37.51 |  |  | 499.25 | 5.291
4 | 1-2-3 | Затраты труда рабочих (ср 2,3) | чел.час | 83.86 | 7.16 |  |  | 600.44 | 37.88 |  |  | 3176.61 | 5.291
5 | 1-2-4 | Затраты труда рабочих (ср 2,4) | чел.час | 3.11 | 7.22 |  |  | 22.45 | 38.19 |  |  | 118.78 | 5.289
6 | 1-2-5 | Затраты труда рабочих (ср 2,5) | чел.час | 21.63 | 7.29 |  |  | 157.68 | 38.56 |  |  | 834.05 | 5.289
7 | 1-2-8 | Затраты труда рабочих (ср 2,8) | чел.час | 135.36 | 7.49 |  |  | 1013.85 | 39.62 |  |  | 5362.96 | 5.29
8 | 1-2-9 | Затраты труда рабочих (ср 2,9) | чел.час | 56.75 | 7.55 |  |  | 428.46 | 39.94 |  |  | 2266.6 | 5.29
9 | 1-3-0 | Затраты труда рабочих (ср 3) | чел.час | 95.3 | 7.61 |  |  | 725.23 | 40.26 |  |  | 3836.79 | 5.29
10 | 1-3-1 | Затраты труда рабочих (ср 3,1) | чел.час | 383.38 | 7.71 |  |  | 2955.86 | 40.79 |  |  | 15638.08 | 5.291
11 | 1-3-2 | Затраты труда рабочих (ср 3,2) | чел.час | 211.67 | 7.81 |  |  | 1653.14 | 41.31 |  |  | 8744.09 | 5.289
12 | 1-3-3 | Затраты труда рабочих (ср 3,3) | чел.час | 678.41 | 7.91 |  |  | 5366.23 | 41.84 |  |  | 28384.68 | 5.29
13 | 1-3-4 | Затраты труда рабочих (ср 3,4) | чел.час | 471.15 | 8.01 |  |  | 3773.91 | 42.37 |  |  | 19962.62 | 5.29
14 | 1-3-5 | Затраты труда рабочих (ср 3,5) | чел.час | 100.46 | 8.1 |  |  | 813.73 | 42.85 |  |  | 4304.71 | 5.29
15 | 1-3-6 | Затраты труда рабочих (ср 3,6) | чел.час | 32.39 | 8.2 |  |  | 265.59 | 43.38 |  |  | 1405.08 | 5.29
16 | 1-3-7 | Затраты труда рабочих (ср 3,7) | чел.час | 110.81 | 8.29 |  |  | 918.61 | 43.85 |  |  | 4859.02 | 5.29
17 | 1-3-8 | Затраты труда рабочих (ср 3,8) | чел.час | 19.8 | 8.4 |  |  | 166.32 | 44.44 |  |  | 879.91 | 5.29
18 | 1-3-9 | Затраты труда рабочих (ср 3,9) | чел.час | 93.59 | 8.49 |  |  | 794.58 | 44.91 |  |  | 4203.12 | 5.29
19 | 1-4-0 | Затраты труда рабочих (ср 4) | чел.час | 41.94 | 8.59 |  |  | 360.26 | 45.44 |  |  | 1905.75 | 5.29
20 | 1-4-2 | Затраты труда рабочих (ср 4,2) | чел.час | 256.04 | 8.85 |  |  | 2265.95 | 46.82 |  |  | 11987.79 | 5.29
21 | 1-5-3 | Затраты труда рабочих (ср 5,3) | чел.час | 598.03 | 10.39 |  |  | 6213.53 | 54.96 |  |  | 32867.73 | 5.29
22 | 2 | Затраты труда машинистов | чел.час | 166.36
Итого "Трудозатраты" | [7 empty] | 29872.27 |  |  |  | 158019.55
Машины и механизмы
23 | 020128 | Краны башенные при работе на других видах строительства 5 т | маш.час | 0.01 | 82.74 | 11,84 0,12 |  | 0.83 | 437.69 |  |  | 4.38 | 5.29
24 | 020129 | Краны башенные при работе на других видах строительства 8 т | маш.час | 0.1 | 85.88 | 11,84 1,19 |  | 8.59 | 454.31 |  |  | 45.43 | 5.29
25 | 021102 | Краны на автомобильном ходу при работе на монтаже технологического оборудования 10 т | маш.час | 0.08 | 135.43 | 11,84 0,95 |  | 10.84 | 716.42 |  |  | 57.32 | 5.29
26 | 021140 | Краны на автомобильном ходу при работе на других видах строительства 6,3 т | маш.час | 0.01 | 93.53 | 10,13 0,10 |  | 0.94 | 494.77 |  |  | 4.95 | 5.29
27 | 021141 | Краны на автомобильном ходу при работе на других видах строительства 10 т | маш.час | 1.49 | 112.77 | 11,84 17,64 |  | 168.04 | 596.55 |  |  | 888.87 | 5.29
28 | 021243 | Краны на гусеничном ходу при работе на других видах строительства до 16 т | маш.час | 4.65 | 96.9 | 11,84 55,05 |  | 450.58 | 512.6 |  |  | 2383.59 | 5.29
29 | 030101 | Автопогрузчики 5 т | маш.час | 7.62 | 93.73 | 8,82 67,20 |  | 714.22 | 495.83 |  |  | 3778.22 | 5.29
30 | 030954 | Подъемники грузоподъемностью до 500 кг одномачтовые, высота подъема 45 м | маш.час | 9.54 | 29.78 | 11,84 112,96 |  | 284.1 | 157.54 |  |  | 1502.94 | 5.29
31 | 040502 | Установки для сварки ручной дуговой (постоянного тока) | маш.час | 19.74 | 8.68 |  |  | 171.35 | 45.92 |  |  | 906.47 | 5.29
32 | 040504 | Аппарат для газовой сварки и резки | маш.час | 14.69 | 1.2 |  |  | 17.63 | 6.35 |  |  | 93.28 | 5.292
33 | 042900 | Установки для гидравлических испытаний трубопроводов, давление нагнетания низкое 0,1 МПа (1 кгс/см2), высокое 10 МПа (100 кгс/см2) | маш.час | 0.33 | 29.88 |  |  | 9.86 | 158.07 |  |  | 52.16 | 5.29
34 | 050101 | Компрессоры передвижные с двигателем внутреннего сгорания давлением до 686 кПа (7 ат), производительность до 5 м3/мин | маш.час | 67.93 | 91.1 | 8,82 599,14 |  | 6188.43 | 481.92 |  |  | 32736.81 | 5.29
35 | 070149 | Бульдозеры при работе на других видах строительства 79 кВт (108 л.с.) | маш.час | 0.36 | 80.62 | 11,84 4,27 |  | 29.02 | 426.48 |  |  | 153.53 | 5.29
36 | 081600 | Агрегаты для сварки полиэтиленовых труб | маш.час | 21.21 | 101.45 | 11,84 251,13 |  | 2151.75 | 536.67 |  |  | 11382.77 | 5.29
37 | 110901 | Растворосмесители передвижные 65 л | маш.час | 51.2 | 11.24 | 8,82 451,59 |  | 575.49 | 59.46 |  |  | 3044.35 | 5.29
38 | 111100 | Вибратор глубинный | маш.час | 3.28 | 2.04 |  |  | 6.69 | 10.79 |  |  | 35.39 | 5.289
39 | 111301 | Вибратор поверхностный | маш.час | 19.66 | 0.53 |  |  | 10.42 | 2.8 |  |  | 55.05 | 5.283
40 | 120202 | Автогрейдеры среднего типа 99 кВт (135 л.с.) | маш.час | 0.32 | 126.71 | 11,84 3,79 |  | 40.54 | 670.3 |  |  | 214.5 | 5.29
41 | 120911 | Катки на пневмоколесном ходу 30 т | маш.час | 1.71 | 207.12 | 12,63 21,60 |  | 354.18 | 1095.66 |  |  | 1873.58 | 5.29
42 | 121601 | Машины поливомоечные 6000 л | маш.час | 0.14 | 119.44 | 10,13 1,42 |  | 16.72 | 631.84 |  |  | 88.46 | 5.29
43 | 134041 | Шуруповерт | маш.час | 22.01 | 3.1 |  |  | 68.23 | 16.4 |  |  | 360.96 | 5.29
44 | 330206 | Дрели электрические | маш.час | 34.18 | 2.01 |  |  | 68.7 | 10.63 |  |  | 363.34 | 5.289
45 | 330301 | Машины шлифовальные электрические | маш.час | 0.61 | 5.23 |  |  | 3.19 | 27.67 |  |  | 16.88 | 5.291
46 | 330804 | Молотки при работе от передвижных компрессорных станций отбойные пневматические | маш.час | 61.93 | 1.53 |  |  | 94.74 | 8.09 |  |  | 501.01 | 5.288
47 | 331100 | Трамбовки пневматические при работе от передвижных компрессорных станций | маш.час | 74.77 | 0.55 |  |  | 41.12 | 2.91 |  |  | 217.58 | 5.291
48 | 331451 | Перфораторы электрические | маш.час | 34.87 | 2.1 |  |  | 73.23 | 11.11 |  |  | 387.41 | 5.29
49 | 331532 | Пила цепная электрическая | маш.час | 0.15 | 3.53 |  |  | 0.53 | 18.67 |  |  | 2.8 | 5.289
50 | 332101 | Установки для изготовления бандажей, диафрагм, пряжек | маш.час | 8.77 | 2.16 |  |  | 18.94 | 11.43 |  |  | 100.25 | 5.292
51 | 339904 | Плиткорез MAKITA RH 4101 | маш.час |  | 10.04 |  |  |  | 53.11 |  |  |  | 5.29
52 | 340312 | Машины мозаично-шлифовальные | маш.час | 241.2 | 1.63 |  |  | 393.16 | 8.62 |  |  | 2079.14 | 5.288
53 | 400001 | Автомобили бортовые, грузоподъемность до 5 т | маш.час | 16.93 | 86.79 |  |  | 1469.4 | 459.12 |  |  | 7772.9 | 5.29
Итого "Машины и механизмы" | [7 empty] | 13441.46 |  |  |  | 71104.32
Материалы
54 |  | Дрова | м3 |  | 555.38 |  |  |  | 2937.96 |  |  |  | 5.29
55 | 101-0137 | Дюбели с калиброванной головкой (в обоймах) 3х58,5 мм | т | 0.0006 | 23843 |  |  | 14.31 | 126129.47 |  |  | 75.68 | 5.29 | I | 1120 | 0.001
56 | 101-0137 | Дюбели с калиброванной головкой (в обоймах) 3х58,5 мм | т | 0.0001 | 23843 |  |  | 2.38 | 126129.47 |  |  | 12.61 | 5.29
57 | 101-0148 | Дюбели с калиброванной головкой (россыпью) 3х68,5 мм | т |  | 20833.25 |  |  |  | 110207.89 |  |  |  | 5.29 | I | 1120
58 | 101-0324 | Кислород технический газообразный | м3 | 2.439 | 8.79 |  |  | 21.44 | 46.5 |  |  | 113.41 | 5.29 | III | 12.4 | 0.03
59 | 101-0329 | Клей 88-СА | кг | 0.04 | 33.98 |  |  | 1.36 | 179.75 |  |  | 7.19 | 5.29
60 | 101-0329 | Клей 88-СА | кг | 0.387 | 33.98 |  |  | 13.15 | 179.75 |  |  | 69.56 | 5.29 | I | 1.1
61 | 101-0333 | Краситель кислотный желтый | т | 0.0643 | 84272.33 |  |  | 5418.71 | 445800.63 |  |  | 28664.98 | 5.29 | III | 1100 | 0.071
62 | 101-0388 | Краски масляные земляные марки МА-0115 мумия, сурик железный | т |  | 13159.67 |  |  |  | 69614.65 |  |  |  | 5.29 | III | 1100
63 | 101-0540 | Лента стальная упаковочная, мягкая, нормальной точности 0,7х20-50 мм | т | 0.2195 | 6468.04 |  |  | 1419.74 | 34215.93 |  |  | 7510.4 | 5.29 | I | 1000 | 0.22
64 | 101-0595 | Мастика битумно-латексная кровельная | т | 0.0536 | 13262.65 |  |  | 710.88 | 70159.42 |  |  | 3760.54 | 5.29 | II | 1010 | 0.054
65 | 101-0620 | Мел природный молотый | т | 0.0683 | 1926.41 |  |  | 131.57 | 10190.71 |  |  | 696.03 | 5.29 | I | 1010 | 0.069
66 | 101-0623 | Мыло твердое хозяйственное 72% | шт. | 13.67 | 2.72 |  |  | 37.18 | 14.39 |  |  | 196.71 | 5.29 | I | 0.4 | 0.005
67 | 101-0628 | Олифа комбинированная, марки К-3 | т |  | 16393.34 |  |  |  | 86720.77 |  |  |  | 5.29 | III | 1150
68 | 101-0794 | Проволока канатная оцинкованная, диаметром 2,6 мм | т | 0.0028 | 8735.48 |  |  | 24.46 | 46210.69 |  |  | 129.39 | 5.29
69 | 101-0797 | Проволока горячекатаная в мотках, диаметром 6,3-6,5 мм | т | 0.0037 | 4751.12 |  |  | 17.58 | 25133.42 |  |  | 92.99 | 5.29 | I | 1000 | 0.004
70 | 101-0816 | Проволока светлая диаметром 1,1 мм | т | 0.0197 | 9180.59 |  |  | 180.86 | 48565.32 |  |  | 956.74 | 5.29 | I | 1000 | 0.02
71 | 101-0878 | Скипидар живичный | т | 0.3484 | 12835.57 |  |  | 4471.91 | 67900.17 |  |  | 23656.42 | 5.29 | II | 1310 | 0.456
72 | 101-1305 | Портландцемент общестроительного назначения бездобавочный, марки 400 | т | 0.009 | 732.64 |  |  | 6.59 | 3875.67 |  |  | 34.88 | 5.29 | I | 1010 | 0.009
73 | 101-1488 | Шурупы с шестигранной головкой 12х70 мм | т | 0.0012 | 11893.73 |  |  | 14.27 | 62917.83 |  |  | 75.5 | 5.29
74 | 101-1513 | Электроды диаметром 4 мм Э42 | т | 0.0003 | 10616.1 |  |  | 3.18 | 56159.17 |  |  | 16.85 | 5.29 | II | 1140
75 | 101-1522 | Электроды диаметром 5 мм Э42А | т | 0.006 | 11103.25 |  |  | 66.62 | 58736.19 |  |  | 352.41 | 5.29 | II | 1140 | 0.007
76 | 101-1596 | Шкурка шлифовальная двухслойная с зернистостью 40-25 | м2 | 28.418 | 81.16 |  |  | 2306.41 | 429.34 |  |  | 12200.98 | 5.29 | I | 0.25 | 0.007
77 | 101-1602 | Ацетилен газообразный технический | м3 | 0.315 | 37.16 |  |  | 11.71 | 196.58 |  |  | 61.92 | 5.29 | III | 23 | 0.007
78 | 101-1665 | Лак электроизоляционный 318 | кг | 0.006 | 30.96 |  |  | 0.19 | 163.78 |  |  | 0.98 | 5.29 | III | 1.26
79 | 101-1667 | Шпатлевка масляно-клеевая | т | 0.1346 | 3434.61 |  |  | 462.3 | 18169.09 |  |  | 2445.56 | 5.29 | I | 1260 | 0.17
80 | 101-1668 | Рогожа | м2 | 0.5219 | 11.37 |  |  | 5.94 | 60.15 |  |  | 31.39 | 5.29 | I | 1 | 0.001
81 | 101-1669 | Очес льняной | кг |  | 35.71 |  |  |  | 188.91 |  |  |  | 5.29 | II | 0.7
82 | 101-1680 | Патроны для строительно-монтажного пистолета | 1000 шт. | 0.0765 | 395.62 |  |  | 30.26 | 2092.83 |  |  | 160.1 | 5.29 | III | 11 | 0.001
83 | 101-1680 | Патроны для строительно-монтажного пистолета | 1000 шт. | 0.016 | 395.62 |  |  | 6.33 | 2092.83 |  |  | 33.49 | 5.29
84 | 101-1700 | Наконечники для полиэтиленовых труб | кг | 0.088 | 25.41 |  |  | 2.24 | 134.42 |  |  | 11.83 | 5.29
85 | 101-1700 | Наконечники для полиэтиленовых труб | кг | 0.423 | 25.41 |  |  | 10.75 | 134.42 |  |  | 56.86 | 5.29 | I | 1.02
86 | 101-1712 | Шпатлевка клеевая | т | 0.4247 | 4269.77 |  |  | 1813.37 | 22587.08 |  |  | 9592.74 | 5.29 | I | 1260 | 0.535
87 | 101-1714 | Болты с гайками и шайбами строительные | т | 0.0144 | 15854.58 |  |  | 228.31 | 83870.73 |  |  | 1207.74 | 5.29 | I | 1120 | 0.016
88 | 101-1757 | Ветошь | кг | 2.527 | 1.74 |  |  | 4.4 | 9.2 |  |  | 23.24 | 5.287 | I | 1 | 0.003
89 | 101-1805 | Гвозди строительные | т | 0.0019 | 7671.42 |  |  | 14.58 | 40581.81 |  |  | 77.11 | 5.29
90 | 101-1805 | Гвозди строительные | т | 0.0036 | 7671.42 |  |  | 27.62 | 40581.81 |  |  | 146.09 | 5.29 | I | 1120 | 0.004
91 | 101-1838 | Клей ПВА | т | 0.1114 | 10722.5 |  |  | 1194.48 | 56722.03 |  |  | 6318.83 | 5.29 | I | 1110 | 0.124
92 | 101-1840 | Клей малярный жидкий | кг | 10.77 | 8.54 |  |  | 91.98 | 45.18 |  |  | 486.59 | 5.29 | I | 1.1 | 0.012
93 | 101-1875 | Сталь листовая оцинкованная толщиной листа 0,7 мм | т | 0.086 | 8557.72 |  |  | 735.96 | 45270.34 |  |  | 3893.25 | 5.29
94 | 101-1921 | Пена монтажная для герметизации стыков в баллончике емкостью 0,85 л | шт. | 0.3392 | 52.98 |  |  | 17.97 | 280.26 |  |  | 95.06 | 5.29 | II | 1
95 | 101-1924 | Электроды диаметром 4 мм Э42А | кг | 0.07 | 11.1 |  |  | 0.78 | 58.72 |  |  | 4.11 | 5.29 | II | 1.14
96 | 101-1959 | Краска водоэмульсионная ВЭАК-1180 | т | 0.4789 | 12685.13 |  |  | 6074.91 | 67104.34 |  |  | 32136.28 | 5.29 | III | 1100 | 0.527
97 | 101-1964 | Шпагат бумажный | кг | 0.001 | 11.88 |  |  | 0.01 | 62.85 |  |  | 0.06 | 5.29 | I | 1.13
98 | 101-1971 | Затирка «Старатели» (разной цветности) | т | 0.0005 | 12343.7 |  |  | 6.17 | 65298.17 |  |  | 32.65 | 5.29 | I | 1000 | 0.001
99 | 101-1977 | Болты с гайками и шайбами строительные | кг | 0.049 | 15.85 |  |  | 0.78 | 83.85 |  |  | 4.11 | 5.29 | I | 1.12
100 | 101-2052 | Лента бутиловая | м | 308.09 | 1.2 |  |  | 369.71 | 6.35 |  |  | 1956.38 | 5.292 | II | 0.02 | 0.006
101 | 101-2054 | Лента бутиловая диффузионная | м | 62.262 | 7.16 |  |  | 445.8 | 37.88 |  |  | 2358.48 | 5.291 | II | 0.02 | 0.001
102 | 101-2109 | Карборунд | кг | 88.44 | 5.83 |  |  | 515.61 | 30.84 |  |  | 2727.49 | 5.29 | I | 1.01 | 0.089
103 | 101-2143 | Краска | кг | 0.336 | 23.43 |  |  | 7.87 | 123.94 |  |  | 41.64 | 5.29 | III | 1.1
104 | 101-2365 | Нитки швейные | кг | 0.001 | 115.2 |  |  | 0.12 | 609.41 |  |  | 0.61 | 5.29 | II | 1
105 | 101-2388 | Герметик пенополиуретановый (пена монтажная) типа Makrofleks, Soudal в баллонах по 750 мл | шт. | 92.841 | 48.11 |  |  | 4466.58 | 254.5 |  |  | 23628.04 | 5.29 | II | 1.21 | 0.112
106 | 101-2416 | Грунтовка «Бетоконтакт», КНАУФ... | кг | 60.3 |  |  |  | 1508.71 | 132.36 |  | 2 квартал 2016 г. | 7981.3 |  |  | 1 | 0.06
107 | 101-2499 | Лента изоляционная прорезиненная односторонняя ширина 20 мм, толщина 0,25-0,35 мм | кг | 0.012 | 31.38 |  |  | 0.38 | 166 |  |  | 1.99 | 5.29 | II | 1.16
108 | 101-2575 | Болты с гайками и шайбами для санитарно-технических работ диаметром 12 мм | т | 0.004 | 16470.2 |  |  | 65.88 | 87127.36 |  |  | 348.51 | 5.29 | I | 1120 | 0.004
109 | 101-2789 | Лента ПСУЛ | м | 203.27 | 5.24 |  |  | 1065.13 | 27.72 |  |  | 5634.64 | 5.29 | II | 0.02 | 0.004
110 | 101-2908 | Доски подоконные ПВХ, шириной 400 мм | м | 5.32 | 60,82 321,75/5,29 |  |  | 323.56 | 321.74 |  | 2 квартал 2016 г. | 1711.66 | 5.29
111 | 101-3053 | Решетка радиаторная ПВХ, размером 0,6х0,9 м | м2 | 18 | 81,24 429,75/5.29 |  |  | 1462.32 | 429.76 |  | 1 квартал 2016 г. | 7735.68 | 5.29
112 | 101-3054 | Решетка радиаторная ПВХ, размером 0,6х1,2 м | м2 | 18 | 77,2 408,37/5.29 |  |  | 1389.6 | 408.39 |  | 1 квартал 2016 г. | 7351.02 | 5.29
113 | 101-3503 | Краска-композиция полимерная, ЭЛАД... | кг | 288.6 |  |  |  | 5780.66 | 105.96 |  | 2 квартал 2016 г. | 30580.05 |  |  | 1.11 | 0.32
114 | 101-3536 | Краска-колер, OPTIMA-COLOR, ALLIGATOR... | кг | 3.462 |  |  |  | 698.49 | 1067.31 |  | 2 квартал 2016 г. | 3695.03 |  |  | 1.11 | 0.004
115 | 101-3914 | Дюбели распорные полипропиленовые | 100 шт. | 0.014 | 70.47 |  |  | 0.99 | 372.79 |  |  | 5.22 | 5.29 | I | 0.8
116 | 101-4173 | Дюбели монтажные 10х130 (10х132, 10х150) мм | 10 шт. | 45.76 | 5.75 |  |  | 263.12 | 30.42 |  |  | 1392.02 | 5.29 | I | 0.1 | 0.005
117 | 101-4368 | Клей плиточный «Юнис Гранит» | кг | 31.32 | 3.59 |  |  | 112.44 | 18.99 |  |  | 594.77 | 5.29 | I | 1.1 | 0.034
118 | 101-4484 | Гранит керамический многоцветный неполированный, размером 300х300х8 мм | м2 | 2.662 | 119.78 |  |  | 318.85 | 633.64 |  |  | 1686.75 | 5.29 | II | 19.46 | 0.052
119 | 102-0008 | Лесоматериалы круглые хвойных пород для строительства диаметром 14-24 см, длиной 3-6,5 м | м3 | 0.0643 | 810.21 |  |  | 52.1 | 4286.01 |  |  | 275.59 | 5.29 | II | 710 | 0.046
120 | 102-0025 | Бруски обрезные хвойных пород длиной 4-6,5 м, шириной 75-150 мм, толщиной 40-75 мм, III сорта | м3 | 0.0075 | 1603.15 |  |  | 12.02 | 8480.66 |  |  | 63.61 | 5.29 | II | 610 | 0.005
121 | 102-0053 | Доски обрезные хвойных пород длиной 4-6,5 м, шириной 75-150 мм, толщиной 25 мм, III сорта | м3 | 0.0186 | 1639.79 |  |  | 30.5 | 8674.49 |  |  | 161.34 | 5.29 | II | 610 | 0.011
122 | 102-0061 | Доски обрезные хвойных пород длиной 4-6,5 м, шириной 75-150 мм, толщиной 44 мм и более, III сорта | м3 | 0.0643 | 1710.46 |  |  | 109.98 | 9048.33 |  |  | 581.81 | 5.29 | II | 610 | 0.039
123 | 102-0138 | Доски необрезные хвойных пород длиной 2-3,75 м, все ширины, толщиной 32-40 мм, IV сорта | м3 | 0.0744 | 1097.17 |  |  | 81.63 | 5804.03 |  |  | 431.82 | 5.29 | II | 610 | 0.045
124 | 102-0303 | Клинья пластиковые монтажные | шт. | 991.28 | 0.31 |  |  | 307.3 | 1.64 |  |  | 1625.7 | 5.29 | II | 0.83 | 0.823
125 | 104-0088 | Ткань стеклянная конструкционная марки Т-10, Т-10п | 1000 м2 | 0.5568 | 19357.9 |  |  | 10778.48 | 102403.29 |  |  | 57018.15 | 5.29 | I | 293 | 0.163
126 | 113-0059 | Каучук бутадиен-нитрильный СКН-26-1, СКН-26-1А | т | 0.4181 | 29774.8 |  |  | 12448.84 | 157508.69 |  |  | 65854.38 | 5.29 | II | 1260 | 0.527
127 | 113-0152 | Полиэтиленполиамин (ПЭПА) технический, марка А | т | 0.216 | 51950.06 |  |  | 11221.21 | 274815.82 |  |  | 59360.22 | 5.29 | II | 1260 | 0.272
128 | 113-0163 | Смола эпоксидная марки ЭД-20 | т | 1.506 | 39837.06 |  |  | 59994.61 | 210738.05 |  |  | 317371.5 | 5.29 | II | 1190 | 1.792
129 | 113-0306 | Маршалит | т | 2.492 | 1476.18 |  |  | 3678.64 | 7808.99 |  |  | 19460 | 5.29 | II | 1200 | 2.99
130 | 113-0473 | Метиленхлорид | кг | 0.04 | 19.52 |  |  | 0.78 | 103.26 |  |  | 4.13 | 5.29
131 | 113-0473 | Метиленхлорид | кг | 0.468 | 19.52 |  |  | 9.14 | 103.26 |  |  | 48.33 | 5.29 | II | 1
132 | 201-0843 | Конструкции стальные индивидуальные решетчатые сварные массой до 0,1 т | т | 0.001 | 11746.69 |  |  | 11.75 | 62139.99 |  |  | 62.14 | 5.29 | I | 1000 | 0.001
133 | 203-0511 | Щиты из досок толщиной 25 мм | м2 | 4.6134 | 45.79 |  |  | 211.25 | 242.23 |  |  | 1117.5 | 5.29 | III | 17 | 0.078
134 | 203-0939 | Блок оконный пластиковый глухой, одностворчатый с однокамерным стеклопакетом (24 мм), площадью более 2 м2 | м2 | 49.5 | 1361.19 |  |  | 67378.91 | 7200.7 |  |  | 356434.65 | 5.29 | III | 18.1 | 0.896
135 | 203-1073 | Блок оконный пластиковый трехстворчатый, с поворотно-откидной створкой, однокамерным стеклопакетом (24 мм), площадью более 3,5 м2 | м2 | 44.45 | 2085.07 |  |  | 92681.36 | 11030.02 |  |  | 490284.39 | 5.29 | III | 34.8 | 1.547
136 | 203-8084 | Блоки дверные наружные или тамбурные с заполнением стеклопакетами (ГОСТ 30970-2002) | м2 | 27.3 | 1252.99 |  |  | 34206.63 | 6628.32 |  |  | 180953.14 | 5.29 | II | 23.01 | 0.628
137 | 203-8146 | Блок дверной стальной внутренний однопольный ДСВ, площадь 2,1 м2 (ГОСТ 31173-2003) | м2 | 3.392 | 1536,06 8125,75/5.29 |  |  | 5210.32 | 8125.76 |  | 2 квартал 2016 г. | 27562.58 | 5.29
138 | 204-0004 | Горячекатаная арматурная сталь гладкая класса А-I, диаметром 12 мм | т | 0.0155 | 5169.78 |  |  | 80.13 | 27348.14 |  |  | 423.9 | 5.29 | I | 1000 | 0.016
139 | 204-0028 | Проволока арматурная | т | 0.0002 | 5325.94 |  |  | 1.07 | 28174.22 |  |  | 5.63 | 5.29 | I | 1000
140 | 204-0062 | Детали закладные и накладные изготовленные без применения сварки, гнутья, сверления (пробивки) отверстий поставляемые отдельно | т | 0.0102 | 6507.21 |  |  | 66.37 | 34423.14 |  |  | 351.12 | 5.29 | I | 1000 | 0.01
141 | 204-0100 | Горячекатаная арматурная сталь класса А-I, А-II, А-III | т | 0.7031 | 5128.74 |  |  | 3606.02 | 27131.03 |  |  | 19075.83 | 5.29 | I | 1000 | 0.703
142 | 301-0259 | Грязевики из стальных электросварных и водогазопроводных труб с наружным диаметром входного патрубка 89 мм, корпуса 325 мм | шт. | 2 | 833.71 |  |  | 1667.42 | 4410.33 |  |  | 8820.66 | 5.29 | II | 79.1 | 0.158
143 | 301-0559 | Радиаторы стальные панельные РСВ2-1, РСВ2-6 однорядные | кВт | 27.43 | 136.84 |  |  | 3753.52 | 723.88 |  |  | 19856.03 | 5.29
144 | 301-0589 | Регистры отопительные из стальных электросварных труб диаметром нитки 108 мм | м |  | 84.43 |  |  |  | 446.63 |  |  |  | 5.29 | II | 11
145 | 301-1195 | Кронштейны для крепления радиаторов к кирпичным и бетонным стенам, при длине кронштейна 131 мм | 100 шт. |  | 180.69 |  |  |  | 955.85 |  |  |  | 5.29 | I | 21
146 | 301-1196 | Кронштейны для крепления радиаторов к кирпичным и бетонным стенам, при длине кронштейна 325 мм | 100 шт. |  | 187.47 |  |  |  | 991.72 |  |  |  | 5.29 | I | 35
147 | 301-1225 | Кронштейны для радиаторов стальных спаренных марки КР1-РС | компл. | 12.12 | 18.63 |  |  | 225.8 | 98.55 |  |  | 1194.43 | 5.29
148 | 301-1313 | Кран радиаторный прямой, верхний марка RBM, размером 1/2x1/2 | шт. | 16 | 32,55 172,19/5.29 |  |  | 520.8 | 172.19 |  | 2 квартал 2016 г. | 2755.04 | 5.29
149 | 301-3361 | Водный раствор нитрата и карбоната | м3 | 0.1838 | 47.47 |  |  | 8.73 | 251.12 |  |  | 46.16 | 5.29
150 | 301-3616 | Радиаторы стальные панельные марка «Henrad», тип K22, мощность 3429 Вт, размер 500х1800 мм | шт. | 8 | 1927,38 10195,84/5.29 |  |  | 15419.04 | 10195.84 |  | 2 квартал 2016 г. | 81566.72 | 5.29
151 | 301-5601 | Хомут металлический с шурупом для крепления трубопроводов диаметром 20-25 мм | шт. | 30 | 8,23 45,99/5.59 |  |  | 246.9 | 43.54 |  | 2 квартал 2016 г. | 1306.2 | 5.29
152 | 301-5605 | Хомут металлический с шурупом для крепления трубопроводов диаметром 48-53 мм | шт. | 90 | 10,9 57,68/5.29 |  |  | 981 | 57.66 |  | 2 квартал 2016 г. | 5189.4 | 5.29
153 | 302-1371 | Переходник ХПВХ "Аделант", рабочим давлением 25 атм., НР с наружной резьбой металл, диаметром 20 х 1/2" | шт. | 16 | 59,15 312,89/5.29 |  |  | 946.4 | 312.9 |  | 2 квартал 2016 г. | 5006.4 | 5.29
154 | 302-1387 | Переходник ХПВХ "Аделант", рабочим давлением 25 атм., ВР с внутренней резьбой металл, диаметром 63 х 2'' | шт. | 2 | 440,76 2331,63/5.29 |  |  | 881.52 | 2331.62 |  | 2 квартал 2016 г. | 4663.24 | 5.29
155 | 401-0005 | Бетон тяжелый, класс В12,5 (М150) | м3 | 27.34 | 635.65 |  |  | 17378.67 | 3362.59 |  |  | 91933.21 | 5.29 | I | 2450 | 66.983
156 | 401-0023 | Бетон тяжелый, крупность заполнителя более 40 мм, класс В7,5 (М 100) | м3 | 9.5064 | 582.35 |  |  | 5536.05 | 3080.63 |  |  | 29285.7 | 5.29 | I | 2450 | 23.291
157 | 401-0025 | Бетон тяжелый, крупность заполнителя более 40 мм, класс В12,5 (М150) | м3 | 0.0252 | 625.33 |  |  | 15.76 | 3308 |  |  | 83.36 | 5.29 | I | 2450 | 0.062
158 | 402-0002 | Раствор готовый кладочный цементный марки 50 | м3 |  | 781.03 |  |  |  | 4131.65 |  |  |  | 5.29 | I | 2420
159 | 402-0004 | Раствор готовый кладочный цементный марки 100 | м3 | 0.0108 | 799.15 |  |  | 8.63 | 4227.5 |  |  | 45.66 | 5.29 | I | 2420 | 0.026
160 | 402-0005 | Раствор готовый кладочный цементный марки 150 | м3 | 0.0532 | 841.88 |  |  | 44.79 | 4453.55 |  |  | 236.93 | 5.29 | I | 2420 | 0.129
161 | 402-0083 | Раствор готовый отделочный тяжелый, цементно-известковый 1:1:6 | м3 | 0.034 | 639.14 |  |  | 21.73 | 3381.05 |  |  | 114.96 | 5.29 | I | 2420 | 0.082
162 | 402-0086 | Раствор готовый отделочный тяжелый, известковый 1:2,5 | м3 | 8.062 | 601.94 |  |  | 4852.85 | 3184.26 |  |  | 25671.5 | 5.29 | I | 2420 | 19.51
163 | 405-0219 | Гипсовые вяжущие, марка Г3 | т | 0.0108 | 877.82 |  |  | 9.48 | 4643.67 |  |  | 50.15 | 5.29 | II | 1000 | 0.011
164 | 405-0253 | Известь строительная негашеная комовая, сорт I | т | 0.0047 | 1878.74 |  |  | 8.83 | 9938.53 |  |  | 46.72 | 5.29 | I | 1000 | 0.005
165 | 405-1601 | Известь строительная негашеная хлорная, марки А | кг | 0.0003 | 2.7 |  |  |  | 14.28 |  |  |  | 5.289
166 | 405-1601 | Известь строительная негашеная хлорная, марки А | кг | 0.0089 | 2.7 |  |  | 0.02 | 14.28 |  |  | 0.13 | 5.289 | I | 1
167 | 408-0012 | Щебень из природного камня для строительных работ марка 1000, фракция 40-70 мм | м3 | 5.36 | 156.68 |  |  | 839.8 | 828.84 |  |  | 4442.58 | 5.29 | I | 1600 | 8.576
168 | 408-0013 | Щебень из природного камня для строительных работ марка 800, фракция 5(3)-10 мм | м3 | 4.824 | 185.5 |  |  | 894.85 | 981.3 |  |  | 4733.79 | 5.29 | I | 1600 | 7.718
169 | 408-0015 | Щебень из природного камня для строительных работ марка 800, фракция 20-40 мм | м3 | 53.6 | 165.33 |  |  | 8861.69 | 874.6 |  |  | 46878.56 | 5.29 | I | 1600 | 85.76
170 | 409-0639 | Пемза шлаковая (щебень пористый из металлургического шлака), марка 600, фракция 5-10 мм | м3 | 0.0118 | 153.24 |  |  | 1.81 | 810.64 |  |  | 9.57 | 5.29 | I | 303 | 0.004
171 | 411-0001 | Вода | м3 | 4.1902 | 2.44 |  |  | 10.22 | 12.91 |  |  | 54.09 | 5.291
172 | 411-0001 | Вода | м3 | 22.3278 | 2.44 |  |  | 54.49 | 12.91 |  |  | 288.25 | 5.291 | I | 1000 | 22.328
173 | 413-0434 | Каменная мелочь марки 300 | м3 | 5.896 | 173.48 |  |  | 1022.84 | 917.71 |  |  | 5410.82 | 5.29 | I | 1000 | 5.896
174 | 501-8443 | Кабель силовой с медными жилами с поливинилхлоридной изоляцией и оболочкой, не распространяющий горение марки ВВГнг, напряжением 0,66 кВ, с числом жил - 3 и сечением 2,5 мм2 | 1000 м | 0.102 | 8183,85 43292,56/5.29 |  |  | 834.75 | 43292.57 |  | 1 квартал 2016 г. | 4415.84 | 5.29
175 | 507-0591 | Трубы напорные из полиэтилена низкого давления среднего типа, наружным диаметром 50 мм | 10 м | 8.514 | 141.59 |  |  | 1205.5 | 749.01 |  |  | 6377.07 | 5.29 | II | 4.3 | 0.037
176 | 507-0622 | Трубы напорные из полиэтилена низкого давления тяжелого типа, наружным диаметром 20 мм | 10 м | 1.438 | 39.59 |  |  | 56.93 | 209.43 |  |  | 301.16 | 5.29
177 | 507-0700 | Трубка поливинилхлоридная ХВТ | кг | 0.53 | 39.2 |  |  | 20.78 | 207.37 |  |  | 109.91 | 5.29 | II | 1.01 | 0.001
178 | 507-0701 | Трубка полихлорвиниловая | кг | 0.672 | 39.19 |  |  | 26.34 | 207.32 |  |  | 139.32 | 5.29 | II | 1.01 | 0.001
179 | 507-0919 | Соединительная арматура трубопроводов: угольник прямой диаметром 50 мм | 10 шт. | 0.6 | 116,49 616,23/5.29 |  |  | 69.89 | 616.23 |  | 2 квартал 2016 г. | 369.74 | 5.29 |  | 1.3 | 0.001
180 | 507-0985 | Фланцы стальные плоские приварные из стали ВСт3сп2, ВСт3сп3, давлением 1,0 МПа (10 кгс/см2), диаметром 80 мм | шт. | 8 | 43.18 |  |  | 345.44 | 228.42 |  |  | 1827.36 | 5.29 | I | 3.19 | 0.026
181 | 507-3305 | Тройник полипропиленовый переходной диаметром 50х20х50 мм | шт. | 16 | 9,96 52,69/5.29 |  |  | 159.36 | 52.69 |  | 2 квартал 2016 г. | 843.04 | 5.29
182 | 509-0090 | Перемычки гибкие, тип ПГС-50 | шт. | 1 | 4.62 |  |  | 4.62 | 24.44 |  |  | 24.44 | 5.29 | II | 0.01
183 | 509-0783 | Втулки изолирующие | шт. | 1.02 | 0.29 |  |  | 0.3 | 1.53 |  |  | 1.56 | 5.276 | II | 0.03
184 | 509-0918 | Картон асбестовый общего назначения марки КАОН-1 толщиной 2 мм | т | 0.006 | 10813.53 |  |  | 64.88 | 57203.57 |  |  | 343.22 | 5.29 | II | 1150 | 0.007
185 | 509-0967 | Прокладки из паронита марки ПМБ, толщиной 1 мм, диаметром 100 мм | 1000 шт. | 0.008 | 3502.96 |  |  | 28.02 | 18530.66 |  |  | 148.25 | 5.29 | I | 39.96
186 | 509-1210 | Вазелин технический | кг | 0.006 | 34.47 |  |  | 0.21 | 182.35 |  |  | 1.09 | 5.29 | II | 1.2
187 | 509-2228 | Выключатели автоматические «IEK» ВА47-29 1Р 16А, характеристика С | шт. | 1 | 13,36 74,66/5.59 |  |  | 13.36 | 70.67 |  | 2 квартал 2016 г. | 70.67 | 5.29
188 | 509-4598 | Выключатель двухклавишный для скрытой проводки серии "Прима", марка С56-043, цвет белый | шт. | 10 | 15,26 80,74/5.29 |  |  | 152.6 | 80.73 |  | 2 квартал 2016 г. | 807.3 | 5.29 |  | 0.1 | 0.001
189 | 509-6759 | Светильники настенные для компактных люминесцентных ламп типа NВТ 11 F118 | шт. | 24 | 584,25 3090,68/5.29 |  |  | 14022 | 3090.68 |  | 2 квартал 2016 г. | 74176.32 | 5.29
190 | 999-9950 | Вспомогательные ненормируемые материальные ресурсы (2% от оплаты труда рабочих) | руб. | 7.0194 | 1 |  |  | 7.02 | 5.29 |  |  | 37.14 | 5.29
191 | ТССЦ-101-1667 | Шпатлевка масляно-клеевая | т | -0.1346 | 3434.61 |  |  | -462.3 | 18169.09 |  |  | -2445.56 | 5.29 | I | 1260 | -0.17
192 | ТССЦ-101-1875 | Сталь листовая оцинкованная толщиной листа 0,7 мм | т | -0.086 | 8557.72 |  |  | -735.96 | 45270.34 |  |  | -3893.25 | 5.29 | I | 1000 | -0.086
193 | ТССЦ-101-1959 | Краска водоэмульсионная ВЭАК-1180 | т | -0.2886 | 12685.13 |  |  | -3660.93 | 67104.34 |  |  | -19366.32 | 5.29 | III | 1100 | -0.317
194 | ТССЦ-101-2411 | Водоотлив оконный шириной планки 250 мм из оцинкованной стали с полимерным покрытием | п.м | 48 | 30.04 |  |  | 1441.92 | 158.91 |  |  | 7627.68 | 5.29 | I | 1 | 0.048
195 | ТССЦ-101-2437 | Шпаклевка «Унифлот», КНАУФ | кг | 134.6 | 11.64 |  |  | 1566.75 | 61.58 |  |  | 8288.67 | 5.29 | I | 1.26 | 0.17
196 | ТССЦ-301-0559 | Радиаторы стальные панельные РСВ2-1, РСВ2-6 однорядные | кВт | -27.43 | 136.84 |  |  | -3753.52 | 723.88 |  |  | -19856.03 | 5.29 | I | 15.6 | -0.428
197 | ТССЦ-408-0015 | Щебень из природного камня для строительных работ марка 800, фракция 20-40 мм | м3 | 11.094 | 165.33 |  |  | 1834.17 | 874.6 |  |  | 9702.82 | 5.29 | I | 1600 | 17.75
198 | ТССЦ-503-0461 | Разветвительная коробка У994 | шт. | 3 | 21.62 |  |  | 64.86 | 114.37 |  |  | 343.11 | 5.29 | III | 0.3 | 0.001
199 | ТССЦ-507-0914 | Соединительная арматура трубопроводов: угольник прямой диаметром 20 мм | 10 шт. | 1.6 | 19.66 |  |  | 31.46 | 104 |  |  | 166.4 | 5.29 | II | 0.13
200 | ТССЦ-507-2611 | Заглушки полиэтиленовые для труб диаметром 63 мм | 10 шт. | 0.2 | 15.71 |  |  | 3.14 | 83.11 |  |  | 16.62 | 5.29 | II | 0.28
Итого "Материалы" | [7 empty] | 424133.73 |  |  |  | 2243669.83 |  |  |  | 271.218
Перевозка
201 | ТССЦпг03-21-01-026 | Перевозка грузов автомобилями-самосвалами грузоподъемностью 10 т, работающих вне карьера, на расстояние: до 26 км I класс груза | 1 т груза | 40.9 | 17.21 |  |  | 703.89
Итого "Перевозка" | [7 empty] | 703.89
Погрузка/разгрузка
202 | ТССЦпг01-01-01-043 | Погрузочные работы при автомобильных перевозках: мусора строительного с погрузкой экскаваторами емкостью ковша до 0,5 м3 | 1 т груза | 40.9 | 3.24 |  |  | 132.52
Итого "Погрузка/разгрузка" | [7 empty] | 132.52
Итого "Ресурсы подрядчика" | [7 empty] | 468283.87 |  |  |  | 2472793.7 |  |  |  | 271.218
Неучтенные ресурсы
Материалы
203 | 101-9102 | Дюбели распорные полиэтиленовые | 10 шт. | 2.441
204 | 101-9138 | Доски подоконные ПВХ | м
205 | 101-9411 | Скобяные изделия | компл.
206 | 101-9732 | Грунтовка | т | 0.0603
207 | 103-9140 | Арматура муфтовая | шт.
208 | 203-9007 | Рейки деревянные | м3 | 0.0003
209 | 203-9066 | Блоки дверные металлические | м2 | 3.392
210 | 301-9240 | Крепления | кг
211 | 301-9390 | Решетки жалюзийные | шт. | 36
212 | 302-9911 | Фасонные и соединительные части к полиэтиленовым трубам | шт.
213 | 408-9080 | Щебень | м3
214 | 509-9900 | Строительный мусор | т | 40.8759
Итого по ведомости ресурсов | [7 empty] | 468283.87 |  |  |  | 2472793.7 |  |  |  | 271.218
В том числе:
Трудозатраты | [7 empty] | 29872.27 |  |  |  | 158019.55
Машины и механизмы | [7 empty] | 13441.46 |  |  |  | 71104.32
Материалы | [7 empty] | 424133.73 |  |  |  | 2243669.83 |  |  |  | 271.218
Перевозка | [7 empty] | 703.89
Погрузка/разгрузка | [7 empty] | 132.52