## ЛСР по форме №4 с мат. и обор.
СОГЛАСОВАНО: | [10 empty] | УТВЕРЖДАЮ:
______________ | [10 empty] | ______________
" _____ " ________________ 2016 г. | [10 empty] | "______ " _______________2016 г.
Капитальный ремонт спортивного зала МБОУ "Ручьёвская школа"
(наименование стройки)
ЛОКАЛЬНЫЙ СМЕТНЫЙ РАСЧЕТ № 02-01-01
(локальная смета)
на | Капитальный ремонт спортивного зала
(наименование работ и затрат, наименование объекта)
Основание: дефектный акт
| Сметная стоимость _______________________________________________________________________________________________ |  | ___________________________518,281 |  | тыс. руб.
| строительных работ _______________________________________________________________________________________________ |  | _______________________________________________________________________________________________501,984 |  | тыс. руб.
| монтажных работ _______________________________________________________________________________________________ |  | _______________________________________________________________________________________________16,297 |  | тыс. руб.
| Средства на оплату труда _______________________________________________________________________________________________ |  | ___________________________31,461 |  | тыс. руб.
| Сметная трудоемкость _______________________________________________________________________________________________ |  | _______________________________________________________________________________________________3590,82 |  | чел.час
Составлен(а) в текущих (прогнозных) ценах по состоянию на I квартал 2016 г
№ пп | Шифр и номер позиции норматива | Наименование работ и затрат, единица измерения | Количество | Стоимость единицы, руб. |  |  | Общая стоимость, руб. |  |  |  |  | Затраты труда рабочих, чел.-ч, не занятых обслуживанием машин |  | Общая масса оборудо-вания, т
|  |  |  | всего | эксплуатации машин | мате-риалы | обору-дования | Всего | оплаты труда | эксплуатации машин | мате-риалы
|  |  |  | оплаты труда | в т.ч. оплаты труда |  |  |  |  | в т.ч. оплаты труда |  | на единицу | всего
1 | 2 | 3 | 4 | 5 | 6 | 7 | 8 | 9 | 10 | 11 | 12 | 13 | 14 | 15
Раздел 1. Проемы
Оконные блоки
1 | ТЕРр56-1-1 Приказ Минстроя России от 12.11.14 №703/пр | Демонтаж оконных коробок: в каменных стенах с отбивкой штукатурки в откосах (100 коробок) (МДС35 пр.1 т.3 п.1. Производство ремонтных работ в существующих зданиях и сооружениях, освобожденных от оборудования и других предметов, мешающих нормальному производству работ ОЗП=1,2; ЭМ=1,2 к расх.; ЗПМ=1,2; ТЗ=1,2; ТЗМ=1,2) НР (133 руб.): 82% от ФОТ СП (100 руб.): 62% от ФОТ | 0.14 | 1314,96 1126,13 | 188,83 25,28 |  |  | 184 | 158 | 26 4 |  | 154.476 | 21.63
2 | ТЕРр56-2-2 Приказ Минстроя России от 12.11.14 №703/пр | Снятие оконных переплетов: остекленных (100 м2 оконных переплетов) (МДС35 пр.1 т.3 п.1. Производство ремонтных работ в существующих зданиях и сооружениях, освобожденных от оборудования и других предметов, мешающих нормальному производству работ ОЗП=1,2; ЭМ=1,2 к расх.; ЗПМ=1,2; ТЗ=1,2; ТЗМ=1,2) НР (315 руб.): 82% от ФОТ СП (238 руб.): 62% от ФОТ | 0.9395 | 429,42 396,18 | 33,24 13,21 |  |  | 403 | 372 | 31 12 |  | 55.332 | 51.98
3 | ТЕРр56-3-2 Приказ Минстроя России от 12.11.14 №703/пр | Снятие подоконных досок: деревянных в каменных зданиях (100 м2) (МДС35 пр.1 т.3 п.1. Производство ремонтных работ в существующих зданиях и сооружениях, освобожденных от оборудования и других предметов, мешающих нормальному производству работ ОЗП=1,2; ЭМ=1,2 к расх.; ЗПМ=1,2; ТЗ=1,2; ТЗМ=1,2) НР (35 руб.): 82% от ФОТ СП (27 руб.): 62% от ФОТ | 0.0532 | 815,99 815,99 |  |  |  | 43 | 43 |  |  | 113.964 | 6.06
4 | ТЕР10-01-034-02 Приказ Минстроя России от 12.11.14 №703/пр | Установка в жилых и общественных зданиях оконных блоков из ПВХ профилей: глухих с площадью проема более 2 м2 (100 м2 проемов) (МДС35-IV п.4.7. При ремонте и реконструкции зданий и сооружений работы, аналогичные технологическим процессам в новом строительстве ОЗП=1,15; ЭМ=1,25 к расх.; ЗПМ=1,25; ТЗ=1,15; ТЗМ=1,25; МДС35 пр.1 т.3 п.1. Производство ремонтных работ в существующих зданиях и сооружениях, освобожденных от оборудования и других предметов, мешающих нормальному производству работ ОЗП=1,2; ЭМ=1,2 к расх.; ЗПМ=1,2; ТЗ=1,2; ТЗМ=1,2) НР (785 руб.): 118%*0.9 от ФОТ СП (396 руб.): 63%*0.85 от ФОТ | 0.495 | 143201,62 1481,2 | 585,66 11,72 | 141134.76 |  | 70885 | 733 | 290 6 | 69862 | 189.6534 | 93.88
5 | ТЕР10-01-034-08 Приказ Минстроя России от 12.11.14 №703/пр | Установка в жилых и общественных зданиях оконных блоков из ПВХ профилей: поворотных (откидных, поворотно-откидных) с площадью проема более 2 м2 трехстворчатых, в том числе при наличии створок глухого остекления (100 м2 проемов) (МДС35-IV п.4.7. При ремонте и реконструкции зданий и сооружений работы, аналогичные технологическим процессам в новом строительстве ОЗП=1,15; ЭМ=1,25 к расх.; ЗПМ=1,25; ТЗ=1,15; ТЗМ=1,25; МДС35 пр.1 т.3 п.1. Производство ремонтных работ в существующих зданиях и сооружениях, освобожденных от оборудования и других предметов, мешающих нормальному производству работ ОЗП=1,2; ЭМ=1,2 к расх.; ЗПМ=1,2; ТЗ=1,2; ТЗМ=1,2) НР (765 руб.): 118%*0.9 от ФОТ СП (386 руб.): 63%*0.85 от ФОТ | 0.4445 | 216194,3 1607,62 | 619,77 11,72 | 213966.91 |  | 96098 | 715 | 275 5 | 95108 | 205.8408 | 91.5
6 | ТЕР10-01-035-01 Приказ Минстроя России от 12.11.14 №703/пр | Установка подоконных досок из ПВХ: в каменных стенах толщиной до 0,51 м (100 п.м) (МДС35-IV п.4.7. При ремонте и реконструкции зданий и сооружений работы, аналогичные технологическим процессам в новом строительстве ОЗП=1,15; ЭМ=1,25 к расх.; ЗПМ=1,25; ТЗ=1,15; ТЗМ=1,25; МДС35 пр.1 т.3 п.1. Производство ремонтных работ в существующих зданиях и сооружениях, освобожденных от оборудования и других предметов, мешающих нормальному производству работ ОЗП=1,2; ЭМ=1,2 к расх.; ЗПМ=1,2; ТЗ=1,2; ТЗМ=1,2) НР (13 руб.): 118%*0.9 от ФОТ СП (6 руб.): 63%*0.85 от ФОТ | 0.0532 | 3090,88 222,54 | 21,32 0,71 | 2847.02 |  | 164 | 12 | 1 | 151 | 29.2422 | 1.56
7 | 101-2908 | Доски подоконные ПВХ, шириной 400 мм (м) МАТ=321,75/5,29 | 5.32 | 60,82 321,75/5,29 |  | 60,82 321,75/5,29 |  | 324 |  |  | 324
8 | ТЕРр58-20-1 Приказ Минстроя России от 12.11.14 №703/пр | Смена обделок из листовой стали (поясков, сандриков, отливов, карнизов) шириной: до 0,4 м (100 м) (МДС35 пр.1 т.3 п.1. Производство ремонтных работ в существующих зданиях и сооружениях, освобожденных от оборудования и других предметов, мешающих нормальному производству работ ОЗП=1,2; ЭМ=1,2 к расх.; ЗПМ=1,2; ТЗ=1,2; ТЗМ=1,2) НР (148 руб.): 83% от ФОТ СП (116 руб.): 65% от ФОТ | 0.4672 | 2042,9 378,16 | 7,02 1,14 | 1657.72 |  | 954 | 177 | 3 1 | 774 | 49.692 | 23.22
9 | ТССЦ-101-1875 Приказ Минстроя России от 12.11.14 №703/пр | Сталь листовая оцинкованная толщиной листа 0,7 мм (т) | -0,086 | 8557.72 |  | 8557.72 |  | -736 |  |  | -736
10 | ТССЦ-101-2411 Приказ Минстроя России от 12.11.14 №703/пр | Водоотлив оконный шириной планки 250 мм из оцинкованной стали с полимерным покрытием (п.м) | 48 | 30.04 |  | 30.04 |  | 1442 |  |  | 1442
11 | ТЕР15-02-031-01 Приказ Минстроя России от 12.11.14 №703/пр | Штукатурка поверхностей оконных и дверных откосов по бетону и камню: плоских (100 м2 оштукатуриваемой поверхности) (МДС35-IV п.4.7. При ремонте и реконструкции зданий и сооружений работы, аналогичные технологическим процессам в новом строительстве ОЗП=1,15; ЭМ=1,25 к расх.; ЗПМ=1,25; ТЗ=1,15; ТЗМ=1,25; МДС35 пр.1 т.3 п.1. Производство ремонтных работ в существующих зданиях и сооружениях, освобожденных от оборудования и других предметов, мешающих нормальному производству работ ОЗП=1,2; ЭМ=1,2 к расх.; ЗПМ=1,2; ТЗ=1,2; ТЗМ=1,2) НР (762 руб.): 105%*0.9 от ФОТ СП (377 руб.): 55%*0.85 от ФОТ | 0.34 | 5078,78 2334,49 | 92,03 36,59 | 2652.26 |  | 1727 | 794 | 31 12 | 902 | 281.6028 | 95.75
12 | ТЕР15-04-006-03 Приказ Минстроя России от 12.11.14 №703/пр | Покрытие поверхностей грунтовкой глубокого проникновения: за 1 раз стен (100 м2 покрытия) (МДС35-IV п.4.7. При ремонте и реконструкции зданий и сооружений работы, аналогичные технологическим процессам в новом строительстве ОЗП=1,15; ЭМ=1,25 к расх.; ЗПМ=1,25; ТЗ=1,15; ТЗМ=1,25; МДС35 пр.1 т.3 п.1. Производство ремонтных работ в существующих зданиях и сооружениях, освобожденных от оборудования и других предметов, мешающих нормальному производству работ ОЗП=1,2; ЭМ=1,2 к расх.; ЗПМ=1,2; ТЗ=1,2; ТЗМ=1,2) НР (25 руб.): 105%*0.9 от ФОТ СП (12 руб.): 55%*0.85 от ФОТ | 0.34 | 79,56 77,64 | 1,76 0,18 | 0.16 |  | 27 | 26 | 1 |  | 9.039 | 3.07
13 | 101-2416 | Грунтовка «Бетоконтакт», КНАУФ (кг) МАТ=132,36/5,29 | 4.4 | 25,02 132,36/5,29 |  | 25,02 132,36/5,29 |  | 110 |  |  | 110
14 | ТЕР15-04-027-05 Приказ Минстроя России от 12.11.14 №703/пр | Третья шпатлевка при высококачественной окраске по штукатурке и сборным конструкциям: стен, подготовленных под окраску (100 м2 окрашиваемой поверхности) (МДС35-IV п.4.7. При ремонте и реконструкции зданий и сооружений работы, аналогичные технологическим процессам в новом строительстве ОЗП=1,15; ЭМ=1,25 к расх.; ЗПМ=1,25; ТЗ=1,15; ТЗМ=1,25; МДС35 пр.1 т.3 п.1. Производство ремонтных работ в существующих зданиях и сооружениях, освобожденных от оборудования и других предметов, мешающих нормальному производству работ ОЗП=1,2; ЭМ=1,2 к расх.; ЗПМ=1,2; ТЗ=1,2; ТЗМ=1,2) НР (45 руб.): 105%*0.9 от ФОТ СП (22 руб.): 55%*0.85 от ФОТ | 0.34 | 601,8 140,48 | 4,35 0,18 | 456.97 |  | 205 | 48 | 1 | 156 | 16.5462 | 5.63
15 | ТССЦ-101-1667 Приказ Минстроя России от 12.11.14 №703/пр | Шпатлевка масляно-клеевая (т) | -0,0099 | 3434.61 |  | 3434.61 |  | -34 |  |  | -34
16 | ТССЦ-101-2437 Приказ Минстроя России от 12.11.14 №703/пр | Шпаклевка «Унифлот», КНАУФ (кг) | 9.9 | 11.64 |  | 11.64 |  | 115 |  |  | 115
17 | ТЕР26-01-054-03 Приказ Минстроя России от 12.11.14 №703/пр | Оклеивание поверхности изоляции: тканями стеклянными, хлопчатобумажными на клее ПВА (100 м2 поверхности покрытия изоляции) (МДС35-IV п.4.7. При ремонте и реконструкции зданий и сооружений работы, аналогичные технологическим процессам в новом строительстве ОЗП=1,15; ЭМ=1,25 к расх.; ЗПМ=1,25; ТЗ=1,15; ТЗМ=1,25; МДС35 пр.1 т.3 п.1. Производство ремонтных работ в существующих зданиях и сооружениях, освобожденных от оборудования и других предметов, мешающих нормальному производству работ ОЗП=1,2; ЭМ=1,2 к расх.; ЗПМ=1,2; ТЗ=1,2; ТЗМ=1,2) НР (143 руб.): 100%*0.9 от ФОТ СП (95 руб.): 70%*0.85 от ФОТ | 0.34 | 3397,52 468,15 | 43.14 | 2886.23 |  | 1155 | 159 | 15 | 981 | 60.72 | 20.64
18 | ТЕР15-04-005-01 Приказ Минстроя России от 12.11.14 №703/пр | Окраска поливинилацетатными водоэмульсионными составами простая по штукатурке и сборным конструкциям: стен, подготовленным под окраску (100 м2 окрашиваемой поверхности) (МДС35-IV п.4.7. При ремонте и реконструкции зданий и сооружений работы, аналогичные технологическим процессам в новом строительстве ОЗП=1,15; ЭМ=1,25 к расх.; ЗПМ=1,25; ТЗ=1,15; ТЗМ=1,25; МДС35 пр.1 т.3 п.1. Производство ремонтных работ в существующих зданиях и сооружениях, освобожденных от оборудования и других предметов, мешающих нормальному производству работ ОЗП=1,2; ЭМ=1,2 к расх.; ЗПМ=1,2; ТЗ=1,2; ТЗМ=1,2) НР (54 руб.): 105%*0.9 от ФОТ СП (27 руб.): 55%*0.85 от ФОТ | 0.34 | 884,15 167,79 | 10,86 0,18 | 705.5 |  | 301 | 57 | 4 | 240 | 20.9484 | 7.12
19 | ТССЦ-101-1959 Приказ Минстроя России от 12.11.14 №703/пр | Краска водоэмульсионная ВЭАК-1180 (т) | -0,0177 | 12685.13 |  | 12685.13 |  | -225 |  |  | -225
20 | 101-3503 | Краска-композиция полимерная, ЭЛАД (кг) МАТ=105,94/5,29 | 17.7 | 20,03 105,94/5,29 |  | 20,03 105,94/5,29 |  | 355 |  |  | 355
21 | 101-3536 | Краска-колер, OPTIMA-COLOR, ALLIGATOR (кг) МАТ=1067,32/5,29 | 0.212 | 201,76 1067,32/5,29 |  | 201,76 1067,32/5,29 |  | 43 |  |  | 43
Экран
Дверные блоки
22 | ТЕРр56-10-1 Приказ Минстроя России от 12.11.14 №703/пр | Снятие дверных полотен (100 м2 дверных полотен) (МДС35 пр.1 т.3 п.1. Производство ремонтных работ в существующих зданиях и сооружениях, освобожденных от оборудования и других предметов, мешающих нормальному производству работ ОЗП=1,2; ЭМ=1,2 к расх.; ЗПМ=1,2; ТЗ=1,2; ТЗМ=1,2) НР (69 руб.): 82% от ФОТ СП (52 руб.): 62% от ФОТ | 0.273 | 308,68 308,68 |  |  |  | 84 | 84 |  |  | 43.536 | 11.89
23 | ТЕРр56-9-1 Приказ Минстроя России от 12.11.14 №703/пр | Демонтаж дверных коробок: в каменных стенах с отбивкой штукатурки в откосах (100 коробок) (МДС35 пр.1 т.3 п.1. Производство ремонтных работ в существующих зданиях и сооружениях, освобожденных от оборудования и других предметов, мешающих нормальному производству работ ОЗП=1,2; ЭМ=1,2 к расх.; ЗПМ=1,2; ТЗ=1,2; ТЗМ=1,2) НР (156 руб.): 82% от ФОТ СП (118 руб.): 62% от ФОТ | 0.12 | 1989,11 1540,55 | 448,56 42,02 |  |  | 239 | 185 | 54 5 |  | 215.16 | 25.82
24 | ТЕР10-01-047-01 Приказ Минстроя России от 12.11.14 №703/пр | Установка блоков из ПВХ в наружных и внутренних дверных проемах: в каменных стенах площадью проема до 3 м2 (100 м2 проемов) (МДС35-IV п.4.7. При ремонте и реконструкции зданий и сооружений работы, аналогичные технологическим процессам в новом строительстве ОЗП=1,15; ЭМ=1,25 к расх.; ЗПМ=1,25; ТЗ=1,15; ТЗМ=1,25; МДС35 пр.1 т.3 п.1. Производство ремонтных работ в существующих зданиях и сооружениях, освобожденных от оборудования и других предметов, мешающих нормальному производству работ ОЗП=1,2; ЭМ=1,2 к расх.; ЗПМ=1,2; ТЗ=1,2; ТЗМ=1,2) НР (282 руб.): 118%*0.9 от ФОТ СП (142 руб.): 63%*0.85 от ФОТ | 0.1205 | 137093,52 2194,08 | 710,36 18,65 | 134189.08 |  | 16520 | 264 | 86 2 | 16170 | 277.38 | 33.42
25 | ТЕР10-01-047-02 Приказ Минстроя России от 12.11.14 №703/пр | Установка блоков из ПВХ в наружных и внутренних дверных проемах: в каменных стенах площадью проема более 3 м2 (100 м2 проемов) (МДС35-IV п.4.7. При ремонте и реконструкции зданий и сооружений работы, аналогичные технологическим процессам в новом строительстве ОЗП=1,15; ЭМ=1,25 к расх.; ЗПМ=1,25; ТЗ=1,15; ТЗМ=1,25; МДС35 пр.1 т.3 п.1. Производство ремонтных работ в существующих зданиях и сооружениях, освобожденных от оборудования и других предметов, мешающих нормальному производству работ ОЗП=1,2; ЭМ=1,2 к расх.; ЗПМ=1,2; ТЗ=1,2; ТЗМ=1,2) НР (219 руб.): 118%*0.9 от ФОТ СП (110 руб.): 63%*0.85 от ФОТ | 0.1525 | 132376,19 1346,26 | 582,74 9,24 | 130447.19 |  | 20187 | 205 | 89 1 | 19893 | 172.3758 | 26.29
26 | ТЕР09-04-012-01 Приказ Минстроя России от 12.11.14 №703/пр | Установка металлических дверных блоков в готовые проемы (1 м2 проема) (МДС35-IV п.4.7. При ремонте и реконструкции зданий и сооружений работы, аналогичные технологическим процессам в новом строительстве ОЗП=1,15; ЭМ=1,25 к расх.; ЗПМ=1,25; ТЗ=1,15; ТЗМ=1,25; МДС35 пр.1 т.3 п.1. Производство ремонтных работ в существующих зданиях и сооружениях, освобожденных от оборудования и других предметов, мешающих нормальному производству работ ОЗП=1,2; ЭМ=1,2 к расх.; ЗПМ=1,2; ТЗ=1,2; ТЗМ=1,2) НР (80 руб.): 90%*0.9 от ФОТ СП (72 руб.): 85%*0.85 от ФОТ | 3,392 2,1+1,292 | 84,07 29,31 | 28.88 | 25.88 |  | 285 | 99 | 98 | 88 | 3.312 | 11.23
27 | 203-8146 | Блок дверной стальной внутренний однопольный ДСВ, площадь 2,1 м2 (ГОСТ 31173-2003) (м2) МАТ=8125,75/5.29 | 2.1 | 1536,06 8125,75/5.29 |  | 1536,06 8125,75/5.29 |  | 3226 |  |  | 3226
28 | 203-8146 Применительно | Блок дверной стальной внутренний однопольный ДСВ, площадь 2,1 м2 (ГОСТ 31173-2003) (м2) МАТ=8125,75/5.29 | 1.292 | 1536,06 8125,75/5.29 |  | 1536,06 8125,75/5.29 |  | 1985 |  |  | 1985
Раздел 2. Полы
29 | ТЕРр57-3-1 Приказ Минстроя России от 12.11.14 №703/пр | Разборка плинтусов: деревянных и из пластмассовых материалов (100 м плинтуса) (МДС35 пр.1 т.3 п.1. Производство ремонтных работ в существующих зданиях и сооружениях, освобожденных от оборудования и других предметов, мешающих нормальному производству работ ОЗП=1,2; ЭМ=1,2 к расх.; ЗПМ=1,2; ТЗ=1,2; ТЗМ=1,2) НР (14 руб.): 80% от ФОТ СП (12 руб.): 68% от ФОТ | 0,5445 (23,5+23,5-1,4-1-1,95+11,8) / 100 | 31,54 31,54 |  |  |  | 17 | 17 |  |  | 4.524 | 2.46
30 | ТЕРр57-1-3 Приказ Минстроя России от 12.11.14 №703/пр | Разборка оснований покрытия полов: простильных полов (100 м2 основания) (МДС35 пр.1 т.3 п.1. Производство ремонтных работ в существующих зданиях и сооружениях, освобожденных от оборудования и других предметов, мешающих нормальному производству работ ОЗП=1,2; ЭМ=1,2 к расх.; ЗПМ=1,2; ТЗ=1,2; ТЗМ=1,2) НР (313 руб.): 80% от ФОТ СП (266 руб.): 68% от ФОТ | 2.68 | 145,87 145,87 |  |  |  | 391 | 391 |  |  | 20.928 | 56.09
31 | ТЕРр57-1-2 Приказ Минстроя России от 12.11.14 №703/пр | Разборка оснований покрытия полов: лаг из досок и брусков (100 м2 основания) (МДС35 пр.1 т.3 п.1. Производство ремонтных работ в существующих зданиях и сооружениях, освобожденных от оборудования и других предметов, мешающих нормальному производству работ ОЗП=1,2; ЭМ=1,2 к расх.; ЗПМ=1,2; ТЗ=1,2; ТЗМ=1,2) НР (138 руб.): 80% от ФОТ СП (117 руб.): 68% от ФОТ | 2.68 | 64,15 64,15 |  |  |  | 172 | 172 |  |  | 9.204 | 24.67
32 | ТЕРр57-1-1 Приказ Минстроя России от 12.11.14 №703/пр | Разборка оснований покрытия полов: кирпичных столбиков под лаги (100 м2 основания) (МДС35 пр.1 т.3 п.1. Производство ремонтных работ в существующих зданиях и сооружениях, освобожденных от оборудования и других предметов, мешающих нормальному производству работ ОЗП=1,2; ЭМ=1,2 к расх.; ЗПМ=1,2; ТЗ=1,2; ТЗМ=1,2) НР (156 руб.): 80% от ФОТ СП (133 руб.): 68% от ФОТ | 2.68 | 72,85 72,85 |  |  |  | 195 | 195 |  |  | 10.452 | 28.01
33 | ТЕР11-01-002-04 Приказ Минстроя России от 12.11.14 №703/пр | Устройство подстилающих слоев: щебеночных (толщиной 200 мм) (1 м3 подстилающего слоя) (МДС35-IV п.4.7. При ремонте и реконструкции зданий и сооружений работы, аналогичные технологическим процессам в новом строительстве ОЗП=1,15; ЭМ=1,25 к расх.; ЗПМ=1,25; ТЗ=1,15; ТЗМ=1,25; МДС35 пр.1 т.3 п.1. Производство ремонтных работ в существующих зданиях и сооружениях, освобожденных от оборудования и других предметов, мешающих нормальному производству работ ОЗП=1,2; ЭМ=1,2 к расх.; ЗПМ=1,2; ТЗ=1,2; ТЗМ=1,2) НР (2847 руб.): 123%*0.9 от ФОТ СП (1640 руб.): 75%*0.85 от ФОТ | 53.6 | 334,13 40,71 | 76,28 7,28 | 217.14 |  | 17909 | 2182 | 4089 390 | 11638 | 5.1474 | 275.9
34 | ТЕР11-01-002-09 Приказ Минстроя России от 12.11.14 №703/пр | Устройство подстилающих слоев: бетонных (толщиной 100 мм) (1 м3 подстилающего слоя) (МДС35-IV п.4.7. При ремонте и реконструкции зданий и сооружений работы, аналогичные технологическим процессам в новом строительстве ОЗП=1,15; ЭМ=1,25 к расх.; ЗПМ=1,25; ТЗ=1,15; ТЗМ=1,25; МДС35 пр.1 т.3 п.1. Производство ремонтных работ в существующих зданиях и сооружениях, освобожденных от оборудования и других предметов, мешающих нормальному производству работ ОЗП=1,2; ЭМ=1,2 к расх.; ЗПМ=1,2; ТЗ=1,2; ТЗМ=1,2) НР (1122 руб.): 123%*0.9 от ФОТ СП (646 руб.): 75%*0.85 от ФОТ | 26.8 | 715,04 37,83 | 0.38 | 676.83 |  | 19163 | 1014 | 10 | 18139 | 5.0508 | 135.36
35 | ТЕР06-01-015-10 Приказ Минстроя России от 12.11.14 №703/пр | Армирование подстилающих слоев и набетонок (1 т) (МДС35-IV п.4.7. При ремонте и реконструкции зданий и сооружений работы, аналогичные технологическим процессам в новом строительстве ОЗП=1,15; ЭМ=1,25 к расх.; ЗПМ=1,25; ТЗ=1,15; ТЗМ=1,25; МДС35 пр.1 т.3 п.1. Производство ремонтных работ в существующих зданиях и сооружениях, освобожденных от оборудования и других предметов, мешающих нормальному производству работ ОЗП=1,2; ЭМ=1,2 к расх.; ЗПМ=1,2; ТЗ=1,2; ТЗМ=1,2) НР (94 руб.): 105%*0.9 от ФОТ СП (55 руб.): 65%*0.85 от ФОТ | 0,7031 1780*0,000395 | 5579,48 137,97 | 55,71 2,84 | 5385.8 |  | 3923 | 97 | 39 2 | 3787 | 17.4432 | 12.26
36 | ТЕР11-01-023-05 Приказ Минстроя России от 12.11.14 №703/пр | Устройство покрытий бесшовных толщиной 5 мм: эпоксидно-каучуковых (100 м2 покрытия) (1 Увеличение толщины покрытия до 10 мм ПЗ=2 (ОЗП=2; ЭМ=2 к расх.; ЗПМ=2; МАТ=2 к расх.; ТЗ=2; ТЗМ=2); МДС35-IV п.4.7. При ремонте и реконструкции зданий и сооружений работы, аналогичные технологическим процессам в новом строительстве ОЗП=1,15; ЭМ=1,25 к расх.; ЗПМ=1,25; ТЗ=1,15; ТЗМ=1,25; МДС35 пр.1 т.3 п.1. Производство ремонтных работ в существующих зданиях и сооружениях, освобожденных от оборудования и других предметов, мешающих нормальному производству работ ОЗП=1,2; ЭМ=1,2 к расх.; ЗПМ=1,2; ТЗ=1,2; ТЗМ=1,2) НР (7406 руб.): 123%*0.9 от ФОТ СП (4265 руб.): 75%*0.85 от ФОТ | 2.68 | 39276,06 2318,48 | 480,72 177,54 | 36476.86 |  | 105260 | 6214 | 1288 476 | 97758 | 223.146 | 598.03
Раздел 3. Отделочные работы
Стены
37 | ТЕРр61-2-5 Приказ Минстроя России от 12.11.14 №703/пр | Ремонт штукатурки внутренних стен по камню известковым раствором площадью отдельных мест: более 10 м2 толщиной слоя до 20 мм (100 м2 отремонтированной поверхности) (МДС35 пр.1 т.3 п.1. Производство ремонтных работ в существующих зданиях и сооружениях, освобожденных от оборудования и других предметов, мешающих нормальному производству работ ОЗП=1,2; ЭМ=1,2 к расх.; ЗПМ=1,2; ТЗ=1,2; ТЗМ=1,2) НР (1963 руб.): 79% от ФОТ СП (1243 руб.): 50% от ФОТ | 2 | 2582,26 1233,2 | 23,94 9,52 | 1325.12 |  | 5165 | 2466 | 48 19 | 2651 | 155.904 | 311.81
38 | ТЕРр61-2-6 Приказ Минстроя России от 12.11.14 №703/пр | Ремонт штукатурки внутренних стен по камню известковым раствором площадью отдельных мест: на каждые следующие 10 мм толщины слоя добавлять к расценке 61-2-5 (100 м2 отремонтированной поверхности) (МДС35 пр.1 т.3 п.1. Производство ремонтных работ в существующих зданиях и сооружениях, освобожденных от оборудования и других предметов, мешающих нормальному производству работ ОЗП=1,2; ЭМ=1,2 к расх.; ЗПМ=1,2; ТЗ=1,2; ТЗМ=1,2) НР (289 руб.): 79% от ФОТ СП (183 руб.): 50% от ФОТ | 2 | 852,35 178,07 | 12,16 4,84 | 662.12 |  | 1705 | 356 | 24 10 | 1325 | 22.512 | 45.02
39 | ТЕРр62-41-1 Приказ Минстроя России от 12.11.14 №703/пр Применительно | Очистка вручную поверхности фасадов от перхлорвиниловых и масляных красок: с земли и лесов (100 м2 расчищенной поверхности) (МДС35 пр.1 т.3 п.1. Производство ремонтных работ в существующих зданиях и сооружениях, освобожденных от оборудования и других предметов, мешающих нормальному производству работ ОЗП=1,2; ЭМ=1,2 к расх.; ЗПМ=1,2; ТЗ=1,2; ТЗМ=1,2) НР (320 руб.): 80% от ФОТ СП (200 руб.): 50% от ФОТ | 2.3 | 173,98 173,98 |  |  |  | 400 | 400 |  |  | 24.96 | 57.41
40 | ТЕР15-04-006-03 Приказ Минстроя России от 12.11.14 №703/пр | Покрытие поверхностей грунтовкой глубокого проникновения: за 1 раз стен (100 м2 покрытия) (МДС35-IV п.4.7. При ремонте и реконструкции зданий и сооружений работы, аналогичные технологическим процессам в новом строительстве ОЗП=1,15; ЭМ=1,25 к расх.; ЗПМ=1,25; ТЗ=1,15; ТЗМ=1,25; МДС35 пр.1 т.3 п.1. Производство ремонтных работ в существующих зданиях и сооружениях, освобожденных от оборудования и других предметов, мешающих нормальному производству работ ОЗП=1,2; ЭМ=1,2 к расх.; ЗПМ=1,2; ТЗ=1,2; ТЗМ=1,2) НР (317 руб.): 105%*0.9 от ФОТ СП (157 руб.): 55%*0.85 от ФОТ | 4.3 | 79,56 77,64 | 1,76 0,18 | 0.16 |  | 342 | 334 | 8 1 |  | 9.039 | 38.87
41 | 101-2416 | Грунтовка «Бетоконтакт», КНАУФ (кг) МАТ=132,36/5.29 | 55.9 | 25,02 132,36/5.29 |  | 25,02 132,36/5.29 |  | 1399 |  |  | 1399
42 | ТЕР15-04-027-05 Приказ Минстроя России от 12.11.14 №703/пр | Третья шпатлевка при высококачественной окраске по штукатурке и сборным конструкциям: стен, подготовленных под окраску (100 м2 окрашиваемой поверхности) (МДС35-IV п.4.7. При ремонте и реконструкции зданий и сооружений работы, аналогичные технологическим процессам в новом строительстве ОЗП=1,15; ЭМ=1,25 к расх.; ЗПМ=1,25; ТЗ=1,15; ТЗМ=1,25; МДС35 пр.1 т.3 п.1. Производство ремонтных работ в существующих зданиях и сооружениях, освобожденных от оборудования и других предметов, мешающих нормальному производству работ ОЗП=1,2; ЭМ=1,2 к расх.; ЗПМ=1,2; ТЗ=1,2; ТЗМ=1,2; Прил.15.10 п.3.20 Окраска стен и потолков в помещениях высотой от 3,5 до 8 м ОЗП=1,1; ЭМ=1,1 к расх.; ЗПМ=1,1; ТЗ=1,1; ТЗМ=1,1; Прил.15.10 п.3.20 Окраска стен и потолков в помещениях высотой от 3,5 до 8 м ОЗП=1,1; ЭМ=1,1 к расх.; ЗПМ=1,1; ТЗ=1,1; ТЗМ=1,1) НР (692 руб.): 105%*0.9 от ФОТ СП (342 руб.): 55%*0.85 от ФОТ | 4.3 | 632,22 169,99 | 5,26 0,22 | 456.97 |  | 2719 | 731 | 23 1 | 1965 | 20.0209 | 86.09
43 | ТССЦ-101-1667 Приказ Минстроя России от 12.11.14 №703/пр | Шпатлевка масляно-клеевая (т) | -0,1247 | 3434.61 |  | 3434.61 |  | -428 |  |  | -428
44 | ТССЦ-101-2437 Приказ Минстроя России от 12.11.14 №703/пр | Шпаклевка «Унифлот», КНАУФ (кг) | 124.7 | 11.64 |  | 11.64 |  | 1452 |  |  | 1452
45 | ТЕР26-01-054-03 Приказ Минстроя России от 12.11.14 №703/пр | Оклеивание поверхности изоляции: тканями стеклянными, хлопчатобумажными на клее ПВА (100 м2 поверхности покрытия изоляции) (МДС35-IV п.4.7. При ремонте и реконструкции зданий и сооружений работы, аналогичные технологическим процессам в новом строительстве ОЗП=1,15; ЭМ=1,25 к расх.; ЗПМ=1,25; ТЗ=1,15; ТЗМ=1,25; МДС35 пр.1 т.3 п.1. Производство ремонтных работ в существующих зданиях и сооружениях, освобожденных от оборудования и других предметов, мешающих нормальному производству работ ОЗП=1,2; ЭМ=1,2 к расх.; ЗПМ=1,2; ТЗ=1,2; ТЗМ=1,2) НР (1812 руб.): 100%*0.9 от ФОТ СП (1198 руб.): 70%*0.85 от ФОТ | 4.3 | 3397,52 468,15 | 43.14 | 2886.23 |  | 14609 | 2013 | 186 | 12410 | 60.72 | 261.1
46 | ТЕР15-04-005-03 Приказ Минстроя России от 12.11.14 №703/пр | Окраска поливинилацетатными водоэмульсионными составами улучшенная: по штукатурке стен (100 м2 окрашиваемой поверхности) (МДС35-IV п.4.7. При ремонте и реконструкции зданий и сооружений работы, аналогичные технологическим процессам в новом строительстве ОЗП=1,15; ЭМ=1,25 к расх.; ЗПМ=1,25; ТЗ=1,15; ТЗМ=1,25; МДС35 пр.1 т.3 п.1. Производство ремонтных работ в существующих зданиях и сооружениях, освобожденных от оборудования и других предметов, мешающих нормальному производству работ ОЗП=1,2; ЭМ=1,2 к расх.; ЗПМ=1,2; ТЗ=1,2; ТЗМ=1,2; Прил.15.10 п.3.20 Окраска стен и потолков в помещениях высотой от 3,5 до 8 м ОЗП=1,1; ЭМ=1,1 к расх.; ЗПМ=1,1; ТЗ=1,1; ТЗМ=1,1) НР (2122 руб.): 105%*0.9 от ФОТ СП (1050 руб.): 55%*0.85 от ФОТ | 4.3 | 1629,73 521,63 | 22,46 0,4 | 1085.64 |  | 7008 | 2243 | 97 2 | 4668 | 65.1222 | 280.03
47 | ТССЦ-101-1959 Приказ Минстроя России от 12.11.14 №703/пр | Краска водоэмульсионная ВЭАК-1180 (т) | -0,2709 | 12685.13 |  | 12685.13 |  | -3436 |  |  | -3436
48 | 101-3503 | Краска-композиция полимерная, ЭЛАД (кг) МАТ=105,94/5.29 | 270.9 | 20,03 105,94/5.29 |  | 20,03 105,94/5.29 |  | 5426 |  |  | 5426
49 | 101-3536 | Краска-колер, OPTIMA-COLOR, ALLIGATOR (кг) МАТ=1067,32/5.29 | 3.25 | 201,76 1067,32/5.29 |  | 201,76 1067,32/5.29 |  | 656 |  |  | 656
Потолок
50 | ТЕРр62-17-4 Приказ Минстроя России от 12.11.14 №703/пр | Окрашивание водоэмульсионными составами поверхностей потолков, ранее окрашенных: водоэмульсионной краской, с расчисткой старой краски более 35% (100 м2 окрашиваемой поверхности) НР (561 руб.): 80% от ФОТ СП (351 руб.): 50% от ФОТ | 2,68 268 / 100 | 1722,22 260,44 | 8,19 1,18 | 1453.59 |  | 4616 | 698 | 22 3 | 3896 | 33.78 | 90.53
51 | ТЕР20-02-002-02 Приказ Минстроя России от 12.11.14 №703/пр Применительно | Установка решеток жалюзийных площадью в свету: до 1,0 м2 (Демонтаж экранов радиаторных) (1 решетка) (МДС35-IV п.4.7. При ремонте и реконструкции зданий и сооружений работы, аналогичные технологическим процессам в новом строительстве ОЗП=1,15; ЭМ=1,25 к расх.; ЗПМ=1,25; ТЗ=1,15; ТЗМ=1,25; МДС36 п.3.3.1. Демонтаж (разборка) сборных деревянных конструкций ОЗП=0,8; ЭМ=0,8 к расх.; ЗПМ=0,8; МАТ=0 к расх.; ТЗ=0,8; ТЗМ=0,8; МДС35 пр.1 т.3 п.1. Производство ремонтных работ в существующих зданиях и сооружениях, освобожденных от оборудования и других предметов, мешающих нормальному производству работ ОЗП=1,2; ЭМ=1,2 к расх.; ЗПМ=1,2; ТЗ=1,2; ТЗМ=1,2) НР (659 руб.): 128%*0.9 от ФОТ СП (404 руб.): 83%*0.85 от ФОТ | 36 | 20,23 15,74 | 4,49 0,14 |  |  | 728 | 567 | 161 5 |  | 1.9651 | 70.74
52 | ТЕР20-02-002-02 Приказ Минстроя России от 12.11.14 №703/пр Применительно Демонтаж | Установка решеток жалюзийных площадью в свету: до 1,0 м2 (Экранов радиаторных) (1 решетка) (МДС35 пр.1 т.3 п.1. Производство ремонтных работ в существующих зданиях и сооружениях, освобожденных от оборудования и других предметов, мешающих нормальному производству работ ОЗП=1,2; ЭМ=1,2 к расх.; ЗПМ=1,2; ТЗ=1,2; ТЗМ=1,2; МДС35-IV п.4.7. При ремонте и реконструкции зданий и сооружений работы, аналогичные технологическим процессам в новом строительстве ОЗП=1,15; ЭМ=1,25 к расх.; ЗПМ=1,25; ТЗ=1,15; ТЗМ=1,25) НР (823 руб.): 128%*0.9 от ФОТ СП (504 руб.): 83%*0.85 от ФОТ | 36 | 35,32 19,68 | 5,61 0,18 | 10.03 |  | 1272 | 708 | 202 6 | 362 | 2.4564 | 88.43
53 | 101-3053 | Решетка радиаторная ПВХ, размером 0,6х0,9 м (м2) МАТ=429,75/5.29 | 18 | 81,24 429,75/5.29 |  | 81,24 429,75/5.29 |  | 1462 |  |  | 1462
54 | 101-3054 | Решетка радиаторная ПВХ, размером 0,6х1,2 м (м2) МАТ=408,37/5.29 | 18 | 77,2 408,37/5.29 |  | 77,2 408,37/5.29 |  | 1390 |  |  | 1390
Раздел 4. Прочие работы
Отмостка
55 | ТЕР46-04-009-01 Приказ Минстроя России от 12.11.14 №703/пр Применительно | Разборка бетонных оснований под полы: на гравии (1 м3) (МДС35 пр.1 т.3 п.1. Производство ремонтных работ в существующих зданиях и сооружениях, освобожденных от оборудования и других предметов, мешающих нормальному производству работ ОЗП=1,2; ЭМ=1,2 к расх.; ЗПМ=1,2; ТЗ=1,2; ТЗМ=1,2) НР (942 руб.): 110%*0.9 от ФОТ СП (566 руб.): 70%*0.85 от ФОТ | 8.6 | 342,16 86,8 | 255,36 23,92 |  |  | 2943 | 746 | 2197 206 |  | 10.716 | 92.16
56 | ТЕР27-04-001-04 Приказ Минстроя России от 12.11.14 №703/пр | Устройство подстилающих и выравнивающих слоев оснований: из щебня (100 м3 материала основания (в плотном теле)) (МДС35-IV п.4.7. При ремонте и реконструкции зданий и сооружений работы, аналогичные технологическим процессам в новом строительстве ОЗП=1,15; ЭМ=1,25 к расх.; ЗПМ=1,25; ТЗ=1,15; ТЗМ=1,25; МДС35 пр.1 т.3 п.1. Производство ремонтных работ в существующих зданиях и сооружениях, освобожденных от оборудования и других предметов, мешающих нормальному производству работ ОЗП=1,2; ЭМ=1,2 к расх.; ЗПМ=1,2; ТЗ=1,2; ТЗМ=1,2) НР (75 руб.): 142% от ФОТ СП (43 руб.): 95%*0.85 от ФОТ | 0.086 | 5334,05 241,02 | 5075,96 366,48 | 17.07 |  | 459 | 21 | 437 32 | 1 | 33.3822 | 2.87
57 | ТССЦ-408-0015 Приказ Минстроя России от 12.11.14 №703/пр | Щебень из природного камня для строительных работ марка 800, фракция 20-40 мм (м3) | 10.234 | 165.33 |  | 165.33 |  | 1692 |  |  | 1692
58 | ТЕР06-01-005-01 Приказ Минстроя России от 12.11.14 №703/пр | Устройство бетонных фундаментов общего назначения объемом: до 5 м3 (100 м3 бетона и железобетона в деле) (МДС35-IV п.4.7. При ремонте и реконструкции зданий и сооружений работы, аналогичные технологическим процессам в новом строительстве ОЗП=1,15; ЭМ=1,25 к расх.; ЗПМ=1,25; ТЗ=1,15; ТЗМ=1,25; МДС35 пр.1 т.3 п.1. Производство ремонтных работ в существующих зданиях и сооружениях, освобожденных от оборудования и других предметов, мешающих нормальному производству работ ОЗП=1,2; ЭМ=1,2 к расх.; ЗПМ=1,2; ТЗ=1,2; ТЗМ=1,2) НР (423 руб.): 105%*0.9 от ФОТ СП (248 руб.): 65%*0.85 от ФОТ | 0.086 | 74422,12 4597,69 | 5326,89 613,11 | 64497.54 |  | 6400 | 395 | 458 53 | 5547 | 608.9664 | 52.37
Крыльцо
59 | ТЕРр59-5-2 Приказ Минстроя России от 12.11.14 №703/пр | Ремонт ступеней: бетонных (100 ступеней) (МДС35 пр.1 т.3 п.1. Производство ремонтных работ в существующих зданиях и сооружениях, освобожденных от оборудования и других предметов, мешающих нормальному производству работ ОЗП=1,2; ЭМ=1,2 к расх.; ЗПМ=1,2; ТЗ=1,2; ТЗМ=1,2) НР (65 руб.): 76% от ФОТ СП (52 руб.): 60% от ФОТ | 0.09 | 1825 951,94 | 25,98 4,12 | 847.08 |  | 164 | 86 | 2 | 76 | 123.468 | 11.11
60 | ТЕР11-01-011-01 Приказ Минстроя России от 12.11.14 №703/пр | Устройство стяжек: цементных толщиной 20 мм (100 м2 стяжки) (МДС35-IV п.4.7. При ремонте и реконструкции зданий и сооружений работы, аналогичные технологическим процессам в новом строительстве ОЗП=1,15; ЭМ=1,25 к расх.; ЗПМ=1,25; ТЗ=1,15; ТЗМ=1,25; МДС35 пр.1 т.3 п.1. Производство ремонтных работ в существующих зданиях и сооружениях, освобожденных от оборудования и других предметов, мешающих нормальному производству работ ОЗП=1,2; ЭМ=1,2 к расх.; ЗПМ=1,2; ТЗ=1,2; ТЗМ=1,2) НР (12 руб.): 123%*0.9 от ФОТ СП (7 руб.): 75%*0.85 от ФОТ | 0.0261 | 2176,5 386,58 | 63,95 22,56 | 1725.97 |  | 57 | 10 | 2 1 | 45 | 54.5238 | 1.42
61 | ТЕР15-01-045-01 Приказ Минстроя России от 12.11.14 №703/пр | Облицовка ступеней керамогранитными плитками толщиной до 15 мм (100 м2 поверхности облицовки) (МДС35-IV п.4.7. При ремонте и реконструкции зданий и сооружений работы, аналогичные технологическим процессам в новом строительстве ОЗП=1,15; ЭМ=1,25 к расх.; ЗПМ=1,25; ТЗ=1,15; ТЗМ=1,25; МДС35 пр.1 т.3 п.1. Производство ремонтных работ в существующих зданиях и сооружениях, освобожденных от оборудования и других предметов, мешающих нормальному производству работ ОЗП=1,2; ЭМ=1,2 к расх.; ЗПМ=1,2; ТЗ=1,2; ТЗМ=1,2) НР (107 руб.): 105%*0.9 от ФОТ СП (53 руб.): 55%*0.85 от ФОТ | 0.0261 | 21172,45 4279,37 | 107,21 30,36 | 16785.87 |  | 553 | 112 | 3 1 | 438 | 521.8746 | 13.62
Площадка перед крыльцом
62 | ТЕР46-04-009-01 Приказ Минстроя России от 12.11.14 №703/пр Применительно | Разборка бетонных оснований под полы: на гравии (1 м3) (МДС35 пр.1 т.3 п.1. Производство ремонтных работ в существующих зданиях и сооружениях, освобожденных от оборудования и других предметов, мешающих нормальному производству работ ОЗП=1,2; ЭМ=1,2 к расх.; ЗПМ=1,2; ТЗ=1,2; ТЗМ=1,2) НР (78 руб.): 110%*0.9 от ФОТ СП (47 руб.): 70%*0.85 от ФОТ | 0.72 | 342,16 86,8 | 255,36 23,92 |  |  | 246 | 62 | 184 17 |  | 10.716 | 7.72
63 | ТЕР27-04-001-04 Приказ Минстроя России от 12.11.14 №703/пр | Устройство подстилающих и выравнивающих слоев оснований: из щебня (100 м3 материала основания (в плотном теле)) (МДС35-IV п.4.7. При ремонте и реконструкции зданий и сооружений работы, аналогичные технологическим процессам в новом строительстве ОЗП=1,15; ЭМ=1,25 к расх.; ЗПМ=1,25; ТЗ=1,15; ТЗМ=1,25; МДС35 пр.1 т.3 п.1. Производство ремонтных работ в существующих зданиях и сооружениях, освобожденных от оборудования и других предметов, мешающих нормальному производству работ ОЗП=1,2; ЭМ=1,2 к расх.; ЗПМ=1,2; ТЗ=1,2; ТЗМ=1,2) НР (7 руб.): 142% от ФОТ СП (4 руб.): 95%*0.85 от ФОТ | 0.0072 | 5334,05 241,02 | 5075,96 366,48 | 17.07 |  | 38 | 2 | 36 3 |  | 33.3822 | 0.24
64 | ТССЦ-408-0015 Приказ Минстроя России от 12.11.14 №703/пр | Щебень из природного камня для строительных работ марка 800, фракция 20-40 мм (м3) | 0.86 | 165.33 |  | 165.33 |  | 142 |  |  | 142
65 | ТЕР06-01-005-01 Приказ Минстроя России от 12.11.14 №703/пр | Устройство бетонных фундаментов общего назначения объемом: до 5 м3 (100 м3 бетона и железобетона в деле) (МДС35-IV п.4.7. При ремонте и реконструкции зданий и сооружений работы, аналогичные технологическим процессам в новом строительстве ОЗП=1,15; ЭМ=1,25 к расх.; ЗПМ=1,25; ТЗ=1,15; ТЗМ=1,25; МДС35 пр.1 т.3 п.1. Производство ремонтных работ в существующих зданиях и сооружениях, освобожденных от оборудования и других предметов, мешающих нормальному производству работ ОЗП=1,2; ЭМ=1,2 к расх.; ЗПМ=1,2; ТЗ=1,2; ТЗМ=1,2) НР (35 руб.): 105%*0.9 от ФОТ СП (20 руб.): 65%*0.85 от ФОТ | 0.0072 | 74422,12 4597,69 | 5326,89 613,11 | 64497.54 |  | 536 | 33 | 38 4 | 465 | 608.9664 | 4.38
Вывозка строительного мусора
66 | ТССЦпг01-01-01-043 Приказ Минстроя России от 12.11.14 №703/пр | Погрузочные работы при автомобильных перевозках: мусора строительного с погрузкой экскаваторами емкостью ковша до 0,5 м3 (1 т груза) НР 0% от ФОТ СП 0% от ФОТ | 40.9 | 3.24 | 3.24 |  |  | 133 |  | 133
67 | ТССЦпг03-21-01-026 Приказ Минстроя России от 12.11.14 №703/пр | Перевозка грузов автомобилями-самосвалами грузоподъемностью 10 т, работающих вне карьера, на расстояние: до 26 км I класс груза (1 т груза) НР 0% от ФОТ СП 0% от ФОТ | 40.9 | 17.21 | 17.21 |  |  | 704 |  | 704
Раздел 5. Отопление
68 | ТЕРр65-14-4 Приказ Минстроя России от 12.11.14 №703/пр | Разборка трубопроводов из водогазопроводных труб в зданиях и сооружениях: на сварке диаметром до 100 мм (100 м трубопровода) (МДС35 пр.1 т.3 п.1. Производство ремонтных работ в существующих зданиях и сооружениях, освобожденных от оборудования и других предметов, мешающих нормальному производству работ ОЗП=1,2; ЭМ=1,2 к расх.; ЗПМ=1,2; ТЗ=1,2; ТЗМ=1,2) НР (397 руб.): 74% от ФОТ СП (269 руб.): 50% от ФОТ | 0.9 | 652,73 596,32 | 19.58 | 36.83 |  | 587 | 537 | 18 | 32 | 78.36 | 70.52
69 | ТЕР16-04-002-05 Приказ Минстроя России от 12.11.14 №703/пр | Прокладка трубопроводов водоснабжения из напорных полиэтиленовых труб низкого давления среднего типа наружным диаметром: 50 мм (100 м трубопровода) (МДС35 пр.1 т.3 п.1. Производство ремонтных работ в существующих зданиях и сооружениях, освобожденных от оборудования и других предметов, мешающих нормальному производству работ ОЗП=1,2; ЭМ=1,2 к расх.; ЗПМ=1,2; ТЗ=1,2; ТЗМ=1,2; МДС35-IV п.4.7. При ремонте и реконструкции зданий и сооружений работы, аналогичные технологическим процессам в новом строительстве ОЗП=1,15; ЭМ=1,25 к расх.; ЗПМ=1,25; ТЗ=1,15; ТЗМ=1,25) НР (2040 руб.): 128%*0.9 от ФОТ СП (1249 руб.): 83%*0.85 от ФОТ | 0.9 | 5254,27 1728,38 | 2091,75 239,06 | 1434.14 |  | 4729 | 1556 | 1883 215 | 1290 | 195.2976 | 175.77
70 | 301-5605 | Хомут металлический с шурупом для крепления трубопроводов диаметром 48-53 мм (шт.) МАТ=57,68/5.29 | 90 | 10,9 57,68/5.29 |  | 10,9 57,68/5.29 |  | 981 |  |  | 981
71 | 507-0919 | Соединительная арматура трубопроводов: угольник прямой диаметром 50 мм (10 шт.) МАТ=616,23/5.29 | 0.6 | 116,49 616,23/5.29 |  | 116,49 616,23/5.29 |  | 70 |  |  | 70
72 | 302-1387 | Переходник ХПВХ "Аделант", рабочим давлением 25 атм., ВР с внутренней резьбой металл, диаметром 63 х 2'' (шт.) МАТ=2331,63/5.29 | 2 | 440,76 2331,63/5.29 |  | 440,76 2331,63/5.29 |  | 882 |  |  | 882
73 | 507-3305 | Тройник полипропиленовый переходной диаметром 50х20х50 мм (шт.) МАТ=52,69/5.29 | 16 | 9,96 52,69/5.29 |  | 9,96 52,69/5.29 |  | 159 |  |  | 159
74 | ТССЦ-507-2611 Приказ Минстроя России от 12.11.14 №703/пр | Заглушки полиэтиленовые для труб диаметром 63 мм (10 шт.) | 0.2 | 15.71 |  | 15.71 |  | 3 |  |  | 3
75 | ТЕР16-04-002-01 Приказ Минстроя России от 12.11.14 №703/пр | Прокладка трубопроводов водоснабжения из напорных полиэтиленовых труб низкого давления среднего типа наружным диаметром: 20 мм (100 м трубопровода) (МДС35-IV п.4.7. При ремонте и реконструкции зданий и сооружений работы, аналогичные технологическим процессам в новом строительстве ОЗП=1,15; ЭМ=1,25 к расх.; ЗПМ=1,25; ТЗ=1,15; ТЗМ=1,25; МДС35 пр.1 т.3 п.1. Производство ремонтных работ в существующих зданиях и сооружениях, освобожденных от оборудования и других предметов, мешающих нормальному производству работ ОЗП=1,2; ЭМ=1,2 к расх.; ЗПМ=1,2; ТЗ=1,2; ТЗМ=1,2) НР (472 руб.): 128%*0.9 от ФОТ СП (289 руб.): 83%*0.85 от ФОТ | 0.16 | 4837,8 2323,4 | 2070,17 238,34 | 444.23 |  | 774 | 372 | 331 38 | 71 | 262.5312 | 42.01
76 | ТССЦ-507-0914 Приказ Минстроя России от 12.11.14 №703/пр | Соединительная арматура трубопроводов: угольник прямой диаметром 20 мм (10 шт.) | 1.6 | 19.66 |  | 19.66 |  | 31 |  |  | 31
77 | 302-1371 | Переходник ХПВХ "Аделант", рабочим давлением 25 атм., НР с наружной резьбой металл, диаметром 20 х 1/2" (шт.) МАТ=312,89/5.29 | 16 | 59,15 312,89/5.29 |  | 59,15 312,89/5.29 |  | 946 |  |  | 946
78 | 301-5601 | Хомут металлический с шурупом для крепления трубопроводов диаметром 20-25 мм (шт.) МАТ=45,99/5.59 | 30 | 8,23 45,99/5.59 |  | 8,23 45,99/5.59 |  | 247 |  |  | 247
79 | ТЕРр65-19-2 Приказ Минстроя России от 12.11.14 №703/пр | Демонтаж: радиаторов весом до 160 кг (100 шт.) (МДС35 пр.1 т.3 п.1. Производство ремонтных работ в существующих зданиях и сооружениях, освобожденных от оборудования и других предметов, мешающих нормальному производству работ ОЗП=1,2; ЭМ=1,2 к расх.; ЗПМ=1,2; ТЗ=1,2; ТЗМ=1,2) НР (82 руб.): 74% от ФОТ СП (56 руб.): 50% от ФОТ | 0.08 | 1469,4 1332,89 | 136,51 54,28 |  |  | 118 | 107 | 11 4 |  | 189.6 | 15.17
80 | ТЕР18-03-004-08 Приказ Минстроя России от 12.11.14 №703/пр Демонтаж | Установка регистров из стальных: сварных труб диаметром нитки 100 мм (100 м труб нитки регистра) (МДС38 п.3.3.1. Демонтаж (разборка) внутренних санитарно-технических устройств (водопровода, газопровода, канализации, водостоков, отопления, вентиляции) ОЗП=0,4; ЭМ=0,4 к расх.; ЗПМ=0,4; МАТ=0 к расх.; ТЗ=0,4; ТЗМ=0,4; МДС35 пр.1 т.3 п.1. Производство ремонтных работ в существующих зданиях и сооружениях, освобожденных от оборудования и других предметов, мешающих нормальному производству работ ОЗП=1,2; ЭМ=1,2 к расх.; ЗПМ=1,2; ТЗ=1,2; ТЗМ=1,2; МДС35-IV п.4.7. При ремонте и реконструкции зданий и сооружений работы, аналогичные технологическим процессам в новом строительстве ОЗП=1,15; ЭМ=1,25 к расх.; ЗПМ=1,25; ТЗ=1,15; ТЗМ=1,25) НР (6 руб.): 128%*0.9 от ФОТ СП (4 руб.): 83%*0.85 от ФОТ | 0.04 | 170,6 116,48 | 54,12 1 |  |  | 7 | 5 | 2 |  | 14.3796 | 0.58
81 | ТЕР18-03-001-02 Приказ Минстроя России от 12.11.14 №703/пр | Установка радиаторов: стальных (100 кВт радиаторов и конвекторов) (МДС35-IV п.4.7. При ремонте и реконструкции зданий и сооружений работы, аналогичные технологическим процессам в новом строительстве ОЗП=1,15; ЭМ=1,25 к расх.; ЗПМ=1,25; ТЗ=1,15; ТЗМ=1,25; МДС35 пр.1 т.3 п.1. Производство ремонтных работ в существующих зданиях и сооружениях, освобожденных от оборудования и других предметов, мешающих нормальному производству работ ОЗП=1,2; ЭМ=1,2 к расх.; ЗПМ=1,2; ТЗ=1,2; ТЗМ=1,2) НР (236 руб.): 128%*0.9 от ФОТ СП (145 руб.): 83%*0.85 от ФОТ | 0,27432 (3,429*8) / 100 | 15700,22 725,13 | 345,72 22,74 | 14629.37 |  | 4307 | 199 | 95 6 | 4013 | 90.528 | 24.83
82 | ТССЦ-301-0559 Приказ Минстроя России от 12.11.14 №703/пр | Радиаторы стальные панельные РСВ2-1, РСВ2-6 однорядные (кВт) | -27,43 | 136.84 |  | 136.84 |  | -3754 |  |  | -3754
83 | 301-3616 | Радиаторы стальные панельные марка «Henrad», тип K22, мощность 3429 Вт, размер 500х1800 мм (шт.) МАТ=10195,84/5.29 | 8 | 1927,38 10195,84/5.29 |  | 1927,38 10195,84/5.29 |  | 15419 |  |  | 15419
84 | 301-1313 | Кран радиаторный прямой, верхний марка RBM, размером 1/2x1/2 (шт.) МАТ=172,19/5.29 | 16 | 32,55 172,19/5.29 |  | 32,55 172,19/5.29 |  | 521 |  |  | 521
85 | ТЕР18-06-002-03 Приказ Минстроя России от 12.11.14 №703/пр Демонтаж | Установка грязевиков наружным диаметром патрубков: до 89 мм (1 шт.) (МДС35-IV п.4.7. При ремонте и реконструкции зданий и сооружений работы, аналогичные технологическим процессам в новом строительстве ОЗП=1,15; ЭМ=1,25 к расх.; ЗПМ=1,25; ТЗ=1,15; ТЗМ=1,25; МДС38 п.3.3.1. Демонтаж (разборка) внутренних санитарно-технических устройств (водопровода, газопровода, канализации, водостоков, отопления, вентиляции) ОЗП=0,4; ЭМ=0,4 к расх.; ЗПМ=0,4; МАТ=0 к расх.; ТЗ=0,4; ТЗМ=0,4; МДС35 пр.1 т.3 п.1. Производство ремонтных работ в существующих зданиях и сооружениях, освобожденных от оборудования и других предметов, мешающих нормальному производству работ ОЗП=1,2; ЭМ=1,2 к расх.; ЗПМ=1,2; ТЗ=1,2; ТЗМ=1,2) НР (41 руб.): 128%*0.9 от ФОТ СП (25 руб.): 83%*0.85 от ФОТ | 2 | 27,53 17,85 | 9,68 0,14 |  |  | 55 | 36 | 19 |  | 2.1528 | 4.31
86 | ТЕР18-06-002-03 Приказ Минстроя России от 12.11.14 №703/пр | Установка грязевиков наружным диаметром патрубков: до 89 мм (1 шт.) (МДС35-IV п.4.7. При ремонте и реконструкции зданий и сооружений работы, аналогичные технологическим процессам в новом строительстве ОЗП=1,15; ЭМ=1,25 к расх.; ЗПМ=1,25; ТЗ=1,15; ТЗМ=1,25; МДС35 пр.1 т.3 п.1. Производство ремонтных работ в существующих зданиях и сооружениях, освобожденных от оборудования и других предметов, мешающих нормальному производству работ ОЗП=1,2; ЭМ=1,2 к расх.; ЗПМ=1,2; ТЗ=1,2; ТЗМ=1,2) НР (104 руб.): 128%*0.9 от ФОТ СП (63 руб.): 83%*0.85 от ФОТ | 2 | 1166,09 44,62 | 24,21 0,36 | 1097.26 |  | 2332 | 89 | 48 1 | 2195 | 5.382 | 10.76
Раздел 6. Электромонтажные работы
87 | ТЕРм08-02-403-03 Приказ Минстроя России от 12.11.14 №703/пр | Провод групповой осветительных сетей в защитной оболочке или кабель двух-трехжильный: под штукатурку по стенам или в бороздах (100 м) (МДС35 пр.1 т.3 п.1. Производство ремонтных работ в существующих зданиях и сооружениях, освобожденных от оборудования и других предметов, мешающих нормальному производству работ ОЗП=1,2; ЭМ=1,2 к расх.; ЗПМ=1,2; ТЗ=1,2; ТЗМ=1,2) НР (158 руб.): 95% от ФОТ СП (108 руб.): 65% от ФОТ | 1 | 211 166,32 | 5,33 0,29 | 39.35 |  | 211 | 166 | 5 | 40 | 19.8 | 19.8
88 | 501-8443 | Кабель силовой с медными жилами с поливинилхлоридной изоляцией и оболочкой, не распространяющий горение марки ВВГнг, напряжением 0,66 кВ, с числом жил - 3 и сечением 2,5 мм2 (1000 м) МАТ=43292,56/5.29 | 0.102 | 8183,85 43292,56/5.29 |  | 8183,85 43292,56/5.29 |  | 835 |  |  | 835
89 | ТССЦ-503-0461 Приказ Минстроя России от 12.11.14 №703/пр | Разветвительная коробка У994 (шт.) | 3 | 21.62 |  | 21.62 |  | 65 |  |  | 65
90 | ТЕР46-03-011-01 Приказ Минстроя России от 12.11.14 №703/пр | Пробивка в кирпичных стенах борозд площадью сечения: до 20 см2 (100 м борозд) (МДС35 пр.1 т.3 п.1. Производство ремонтных работ в существующих зданиях и сооружениях, освобожденных от оборудования и других предметов, мешающих нормальному производству работ ОЗП=1,2; ЭМ=1,2 к расх.; ЗПМ=1,2; ТЗ=1,2; ТЗМ=1,2) НР (195 руб.): 110%*0.9 от ФОТ СП (117 руб.): 70%*0.85 от ФОТ | 1 | 612,65 153,9 | 458,75 42,97 |  |  | 613 | 154 | 459 43 |  | 18.768 | 18.77
91 | ТЕРм08-03-591-05 Приказ Минстроя России от 12.11.14 №703/пр | Выключатель: двухклавишный утопленного типа при скрытой проводке (100 шт.) (МДС35 пр.1 т.3 п.1. Производство ремонтных работ в существующих зданиях и сооружениях, освобожденных от оборудования и других предметов, мешающих нормальному производству работ ОЗП=1,2; ЭМ=1,2 к расх.; ЗПМ=1,2; ТЗ=1,2; ТЗМ=1,2) НР (3 руб.): 95% от ФОТ СП (2 руб.): 65% от ФОТ | 0.01 | 322,61 278,66 | 6,96 0,43 | 36.99 |  | 3 | 3 |  |  | 31.488 | 0.31
92 | 509-4598 | Выключатель двухклавишный для скрытой проводки серии "Прима", марка С56-043, цвет белый (шт.) МАТ=80,74/5.29 | 10 | 15,26 80,74/5.29 |  | 15,26 80,74/5.29 |  | 153 |  |  | 153
93 | ТЕРм08-03-594-02 Приказ Минстроя России от 12.11.14 №703/пр | Светильник отдельно устанавливаемый: на штырях с количеством ламп в светильнике 2 (100 шт.) (МДС35 пр.1 т.3 п.1. Производство ремонтных работ в существующих зданиях и сооружениях, освобожденных от оборудования и других предметов, мешающих нормальному производству работ ОЗП=1,2; ЭМ=1,2 к расх.; ЗПМ=1,2; ТЗ=1,2; ТЗМ=1,2) НР (226 руб.): 95% от ФОТ СП (155 руб.): 65% от ФОТ | 0.24 | 1167,79 985,54 | 53,33 2,84 | 128.92 |  | 280 | 237 | 13 1 | 30 | 111.36 | 26.73
94 | 509-6759 | Светильники настенные для компактных люминесцентных ламп типа NВТ 11 F118 (шт.) МАТ=3090,68/5.29 | 24 | 584,25 3090,68/5.29 |  | 584,25 3090,68/5.29 |  | 14022 |  |  | 14022
95 | ТЕРм08-03-526-01 Приказ Минстроя России от 12.11.14 №703/пр | Автомат одно-, двух-, трехполюсный, устанавливаемый на конструкции: на стене или колонне, на ток до 25 А (1 шт.) (МДС35 пр.1 т.3 п.1. Производство ремонтных работ в существующих зданиях и сооружениях, освобожденных от оборудования и других предметов, мешающих нормальному производству работ ОЗП=1,2; ЭМ=1,2 к расх.; ЗПМ=1,2; ТЗ=1,2; ТЗМ=1,2) НР (15 руб.): 95% от ФОТ СП (10 руб.): 65% от ФОТ | 1 | 38,25 15,89 | 1.45 | 20.91 |  | 38 | 16 | 1 | 21 | 1.872 | 1.87
96 | 509-2228 | Выключатели автоматические «IEK» ВА47-29 1Р 16А, характеристика С (шт.) МАТ=74,66/5.59 | 1 | 13,36 74,66/5.59 |  | 13,36 74,66/5.59 |  | 13 |  |  | 13
ИТОГИ В БАЗИСНЫХ ЦЕНАХ
Итого прямые затраты по смете в ценах 2001г. | [7 empty] | 468295 | 29873 | 14281 1588 | 424141 |  | 3590.82
Накладные расходы | [7 empty] | 31395
Сметная прибыль | [7 empty] | 18591
Итоги по смете:
Итого Строительные работы | [7 empty] | 501984 |  |  |  |  | 3542.11
Итого Монтажные работы | [7 empty] | 16297 |  |  |  |  | 48.71
Итого | [7 empty] | 518281 |  |  |  |  | 3590.82
В том числе:
Материалы | [7 empty] | 424141
Машины и механизмы | [7 empty] | 14281
ФОТ | [7 empty] | 31461
Накладные расходы | [7 empty] | 31395
Сметная прибыль | [7 empty] | 18591
ВСЕГО по смете | [7 empty] | 518281 |  |  |  |  | 3590.82
ИТОГИ С УЧЕТОМ ИНДЕКСОВ ПЕРЕСЧЕТА
Итого прямые затраты по смете в ценах 2001г. | [7 empty] | 468295 | 29873 | 14281 1588 | 424141 |  | 3590.82
Накладные расходы | [7 empty] | 31395
Сметная прибыль | [7 empty] | 18591
Итоги по смете:
Итого Строительные работы | [7 empty] | 501984 |  |  |  |  | 3542.11
Итого Монтажные работы | [7 empty] | 16297 |  |  |  |  | 48.71
Итого | [7 empty] | 518281 |  |  |  |  | 3590.82
В том числе:
Материалы | [7 empty] | 424141
Машины и механизмы | [7 empty] | 14281
ФОТ | [7 empty] | 31461
Накладные расходы | [7 empty] | 31395
Сметная прибыль | [7 empty] | 18591
ВСЕГО по смете | [7 empty] | 518281 |  |  |  |  | 3590.82
Составил: ___________________________
(должность, подпись, расшифровка)
Проверил: ___________________________
(должность, подпись, расшифровка)
Заказчик: Директор МБОУ «Ручьёвская средняя общеобразовательная школа» Раздольненского района Р Крым"___________________________Лемешко В.Е
(должность, подпись, расшифровка)
М.П.