## ЛСР по форме №4 с мат. и обор.
СОГЛАСОВАНО: | [10 empty] | УТВЕРЖДАЮ:
______________ | [10 empty] | ______________
" _____ " ________________ 2016 г. | [10 empty] | "______ " _______________2016 г.
Капитальный ремонт спортивного зала МБОУ "Ручьёвская школа"
(наименование стройки)
ЛОКАЛЬНЫЙ СМЕТНЫЙ РАСЧЕТ № 02-01-03
(локальная смета)
на | Утепление фасада
(наименование работ и затрат, наименование объекта)
Основание: дефектный акт
| Сметная стоимость строительных работ _______________________________________________________________________________________________ |  | ___________________________333,336 |  | тыс. руб.
| Средства на оплату труда _______________________________________________________________________________________________ |  | ___________________________57,156 |  | тыс. руб.
| Сметная трудоемкость _______________________________________________________________________________________________ |  | _______________________________________________________________________________________________7309,92 |  | чел.час
Составлен(а) в текущих (прогнозных) ценах по состоянию на I квартал 2016 г
№ пп | Шифр и номер позиции норматива | Наименование работ и затрат, единица измерения | Количество | Стоимость единицы, руб. |  |  | Общая стоимость, руб. |  |  |  |  | Затраты труда рабочих, чел.-ч, не занятых обслуживанием машин |  | Общая масса оборудо-вания, т
|  |  |  | всего | эксплуатации машин | мате-риалы | обору-дования | Всего | оплаты труда | эксплуатации машин | мате-риалы
|  |  |  | оплаты труда | в т.ч. оплаты труда |  |  |  |  | в т.ч. оплаты труда |  | на единицу | всего
1 | 2 | 3 | 4 | 5 | 6 | 7 | 8 | 9 | 10 | 11 | 12 | 13 | 14 | 15
Раздел 1. Наружная отделка
1 | ТЕРр63-7-3 Приказ Минстроя России от 12.11.14 №703/пр | Разборка облицовки стен: из известковых плит (100 м2 поверхности облицовки) (МДС35 пр.1 т.3 п.11.1. Ремонт фасадов ОЗП=1,15; ЭМ=1,15 к расх.; ЗПМ=1,15; ТЗ=1,15; ТЗМ=1,15) НР (20112 руб.): 77% от ФОТ СП (13060 руб.): 50% от ФОТ | 5.8 | 5120,7 4424,65 | 696,05 78,6 |  |  | 29700 | 25663 | 4037 456 |  | 629.395 | 3650.49
2 | ТЕР46-02-009-02 Приказ Минстроя России от 12.11.14 №703/пр | Отбивка штукатурки с поверхностей: стен и потолков кирпичных (100 м2) (МДС35 пр.1 т.3 п.11.1. Ремонт фасадов ОЗП=1,15; ЭМ=1,15 к расх.; ЗПМ=1,15; ТЗ=1,15; ТЗМ=1,15) НР (1050 руб.): 110%*0.9 от ФОТ СП (631 руб.): 70%*0.85 от ФОТ | 5.8 | 182,92 182,92 |  |  |  | 1061 | 1061 |  |  | 26.243 | 152.21
3 | ТЕР15-02-001-01 Приказ Минстроя России от 12.11.14 №703/пр | Улучшенная штукатурка фасадов цементно-известковым раствором по камню: стен (100 м2 оштукатуриваемой поверхности) (МДС35 пр.1 т.3 п.11.1. Ремонт фасадов ОЗП=1,15; ЭМ=1,15 к расх.; ЗПМ=1,15; ТЗ=1,15; ТЗМ=1,15; МДС35-IV п.4.7. При ремонте и реконструкции зданий и сооружений работы, аналогичные технологическим процессам в новом строительстве ОЗП=1,15; ЭМ=1,25 к расх.; ЗПМ=1,25; ТЗ=1,15; ТЗМ=1,25) НР (4584 руб.): 105%*0.9 от ФОТ СП (2268 руб.): 55%*0.85 от ФОТ | 5.8 | 2086,96 805,22 | 72,91 31,29 | 1208.83 |  | 12104 | 4670 | 423 181 | 7011 | 93.7388 | 543.69
4 | ТЕР15-04-006-04 Приказ Минстроя России от 12.11.14 №703/пр | Покрытие поверхностей грунтовкой глубокого проникновения: за 2 раза стен (100 м2 покрытия) (МДС35-IV п.4.7. При ремонте и реконструкции зданий и сооружений работы, аналогичные технологическим процессам в новом строительстве ОЗП=1,15; ЭМ=1,25 к расх.; ЗПМ=1,25; ТЗ=1,15; ТЗМ=1,25; МДС35 пр.1 т.3 п.11.1. Ремонт фасадов ОЗП=1,15; ЭМ=1,15 к расх.; ЗПМ=1,15; ТЗ=1,15; ТЗМ=1,15) НР (1017 руб.): 105%*0.9 от ФОТ СП (503 руб.): 55%*0.85 от ФОТ | 5.8 | 188,67 185,4 | 2,92 0,17 | 0.35 |  | 1094 | 1075 | 17 1 | 2 | 21.5832 | 125.18
5 | 101-2416 | Грунтовка «Бетоконтакт», КНАУФ (кг) МАТ=132,36/5,29 | 116 | 25,02 132,36/5,29 |  | 25,02 132,36/5,29 |  | 2902 |  |  | 2902
6 | ТЕР15-01-080-01 Приказ Минстроя России от 12.11.14 №703/пр | Устройство наружной теплоизоляции зданий с тонкой штукатуркой по утеплителю толщиной плит до: 50 мм (100 м2) (МДС35-IV п.4.7. При ремонте и реконструкции зданий и сооружений работы, аналогичные технологическим процессам в новом строительстве ОЗП=1,15; ЭМ=1,25 к расх.; ЗПМ=1,25; ТЗ=1,15; ТЗМ=1,25; МДС35 пр.1 т.3 п.11.1. Ремонт фасадов ОЗП=1,15; ЭМ=1,15 к расх.; ЗПМ=1,15; ТЗ=1,15; ТЗМ=1,15) НР (19768 руб.): 105%*0.9 от ФОТ СП (9779 руб.): 55%*0.85 от ФОТ | 5.8 | 26948,33 3415,36 | 3981,06 191,14 | 19551.91 |  | 156300 | 19809 | 23090 1109 | 113401 | 426.3872 | 2473.05
7 | 104-0234 | Плиты теплоизоляционные на основе базальтовых пород КТ фасад (м3) МАТ=5734,48/5,29 | 32.48 | 1084,02 5734,48/5,29 |  | 1084,02 5734,48/5,29 |  | 35209 |  |  | 35209
8 | ТЕР15-04-019-07 Приказ Минстроя России от 12.11.14 №703/пр | Окраска фасадов акриловыми составами: с лесов вручную по подготовленной поверхности (100 м2 окрашиваемой поверхности) (МДС35-IV п.4.7. При ремонте и реконструкции зданий и сооружений работы, аналогичные технологическим процессам в новом строительстве ОЗП=1,15; ЭМ=1,25 к расх.; ЗПМ=1,25; ТЗ=1,15; ТЗМ=1,25; МДС35 пр.1 т.3 п.11.1. Ремонт фасадов ОЗП=1,15; ЭМ=1,15 к расх.; ЗПМ=1,15; ТЗ=1,15; ТЗМ=1,15) НР (778 руб.): 105%*0.9 от ФОТ СП (385 руб.): 55%*0.85 от ФОТ | 5.8 | 815,18 141,86 | 7.66 | 665.66 |  | 4728 | 823 | 44 | 3861 | 17.1132 | 99.26
9 | ТССЦ-101-3469 Приказ Минстроя России от 12.11.14 №703/пр | Краска фактурная ВД-АК-1180, фасадная ВГТ (т) | -0,2204 | 12706.69 |  | 12706.69 |  | -2801 |  |  | -2801
10 | 101-6525 | Краска акриловая фасадная "БИРСС Фасад-Колор М", тон светлый (т) МАТ=114539,43/5,29 | 0.2204 | 21652,07 114539,43/5,29 |  | 21652,07 114539,43/5,29 |  | 4772 |  |  | 4772
Цоколь
12 | ТЕР46-02-009-02 Приказ Минстроя России от 12.11.14 №703/пр | Отбивка штукатурки с поверхностей: стен и потолков кирпичных (100 м2) (МДС35 пр.1 т.3 п.11.1. Ремонт фасадов ОЗП=1,15; ЭМ=1,15 к расх.; ЗПМ=1,15; ТЗ=1,15; ТЗМ=1,15) НР (175 руб.): 110%*0.9 от ФОТ СП (105 руб.): 70%*0.85 от ФОТ | 0.966 | 182,92 182,92 |  |  |  | 177 | 177 |  |  | 26.243 | 25.35
13 | ТЕР15-02-001-01 Приказ Минстроя России от 12.11.14 №703/пр | Улучшенная штукатурка фасадов цементно-известковым раствором по камню: стен (100 м2 оштукатуриваемой поверхности) (МДС35 пр.1 т.3 п.11.1. Ремонт фасадов ОЗП=1,15; ЭМ=1,15 к расх.; ЗПМ=1,15; ТЗ=1,15; ТЗМ=1,15; МДС35-IV п.4.7. При ремонте и реконструкции зданий и сооружений работы, аналогичные технологическим процессам в новом строительстве ОЗП=1,15; ЭМ=1,25 к расх.; ЗПМ=1,25; ТЗ=1,15; ТЗМ=1,25) НР (764 руб.): 105%*0.9 от ФОТ СП (378 руб.): 55%*0.85 от ФОТ | 0.966 | 2086,96 805,22 | 72,91 31,29 | 1208.83 |  | 2016 | 778 | 70 30 | 1168 | 93.7388 | 90.55
14 | ТЕР15-01-016-01 Приказ Минстроя России от 12.11.14 №703/пр | Наружная облицовка по бетонной поверхности керамическими отдельными плитками: на полимерцементной мастике стен и колонн (100 м2 облицованной поверхности) (МДС35-IV п.4.7. При ремонте и реконструкции зданий и сооружений работы, аналогичные технологическим процессам в новом строительстве ОЗП=1,15; ЭМ=1,25 к расх.; ЗПМ=1,25; ТЗ=1,15; ТЗМ=1,25; МДС35 пр.1 т.3 п.11.1. Ремонт фасадов ОЗП=1,15; ЭМ=1,15 к расх.; ЗПМ=1,15; ТЗ=1,15; ТЗМ=1,15) НР (1250 руб.): 105%*0.9 от ФОТ СП (619 руб.): 55%*0.85 от ФОТ | 0.966 | 9159,05 1355,26 | 49,06 15,01 | 7754.73 |  | 8848 | 1309 | 47 14 | 7492 | 155.4202 | 150.14
ИТОГИ В БАЗИСНЫХ ЦЕНАХ
Итого прямые затраты по смете в ценах 2001г. | [7 empty] | 256110 | 55365 | 27728 1791 | 173017 |  | 7309.92
Накладные расходы | [7 empty] | 49498
Сметная прибыль | [7 empty] | 27728
Итоги по смете:
Стекольные, обойные и облицовочные работы (ремонтно-строительные) | [7 empty] | 62872 |  |  |  |  | 3650.49
Работы по реконструкции зданий и сооружений (усиление и замена существующих конструкций, разборка и возведение отдельных конструктивных элементов) | [7 empty] | 3201 |  |  |  |  | 177.56
Отделочные работы | [7 empty] | 267263 |  |  |  |  | 3481.87
Итого | [7 empty] | 333336 |  |  |  |  | 7309.92
В том числе:
Материалы | [7 empty] | 173017
Машины и механизмы | [7 empty] | 27728
ФОТ | [7 empty] | 57156
Накладные расходы | [7 empty] | 49498
Сметная прибыль | [7 empty] | 27728
ВСЕГО по смете | [7 empty] | 333336 |  |  |  |  | 7309.92
ИТОГИ С УЧЕТОМ ИНДЕКСОВ ПЕРЕСЧЕТА
Итого прямые затраты по смете в ценах 2001г. | [7 empty] | 256110 | 55365 | 27728 1791 | 173017 |  | 7309.92
Накладные расходы | [7 empty] | 49498
Сметная прибыль | [7 empty] | 27728
Итоги по смете:
Стекольные, обойные и облицовочные работы (ремонтно-строительные) | [7 empty] | 62872 |  |  |  |  | 3650.49
Работы по реконструкции зданий и сооружений (усиление и замена существующих конструкций, разборка и возведение отдельных конструктивных элементов) | [7 empty] | 3201 |  |  |  |  | 177.56
Отделочные работы | [7 empty] | 267263 |  |  |  |  | 3481.87
Итого | [7 empty] | 333336 |  |  |  |  | 7309.92
В том числе:
Материалы | [7 empty] | 173017
Машины и механизмы | [7 empty] | 27728
ФОТ | [7 empty] | 57156
Накладные расходы | [7 empty] | 49498
Сметная прибыль | [7 empty] | 27728
ВСЕГО по смете | [7 empty] | 333336 |  |  |  |  | 7309.92
Составил: ___________________________
(должность, подпись, расшифровка)
Проверил: ___________________________
(должность, подпись, расшифровка)
Заказчик: Директор МБОУ «Ручьёвская средняя общеобразовательная школа» Раздольненского района Р Крым"___________________________Лемешко В.Е
(должность, подпись, расшифровка)
М.П.