## ЛСР по форме №4 с мат. и обор.
СОГЛАСОВАНО: | [10 empty] | УТВЕРЖДАЮ:
______________ | [10 empty] | ______________
" _____ " ________________ 2016 г. | [10 empty] | "______ " _______________2016 г.
Капитальный ремонт спортивного зала МБОУ "Ручьёвская школа"
(наименование стройки)
ЛОКАЛЬНЫЙ СМЕТНЫЙ РАСЧЕТ № 02-01-02
(локальная смета)
на | Капитальный ремонт душевых помещений
(наименование работ и затрат, наименование объекта)
Основание: дефектный акт
| Сметная стоимость _______________________________________________________________________________________________ |  | ___________________________630,970 |  | тыс. руб.
| строительных работ _______________________________________________________________________________________________ |  | _______________________________________________________________________________________________585,910 |  | тыс. руб.
| монтажных работ _______________________________________________________________________________________________ |  | _______________________________________________________________________________________________45,060 |  | тыс. руб.
| Средства на оплату труда _______________________________________________________________________________________________ |  | ___________________________14,635 |  | тыс. руб.
| Сметная трудоемкость _______________________________________________________________________________________________ |  | _______________________________________________________________________________________________1712,58 |  | чел.час
Составлен(а) в текущих (прогнозных) ценах по состоянию на I квартал 2016 г
№ пп | Шифр и номер позиции норматива | Наименование работ и затрат, единица измерения | Количество | Стоимость единицы, руб. |  |  | Общая стоимость, руб. |  |  |  |  | Затраты труда рабочих, чел.-ч, не занятых обслуживанием машин |  | Общая масса оборудо-вания, т
|  |  |  | всего | эксплуатации машин | мате-риалы | обору-дования | Всего | оплаты труда | эксплуатации машин | мате-риалы
|  |  |  | оплаты труда | в т.ч. оплаты труда |  |  |  |  | в т.ч. оплаты труда |  | на единицу | всего
1 | 2 | 3 | 4 | 5 | 6 | 7 | 8 | 9 | 10 | 11 | 12 | 13 | 14 | 15
Раздел 1. Полы
1 | ТЕРр57-3-2 Приказ Минстроя России от 12.11.14 №703/пр | Разборка плинтусов: цементных и из керамической плитки (100 м плинтуса) (МДС35 пр.1 т.3 п.1. Производство ремонтных работ в существующих зданиях и сооружениях, освобожденных от оборудования и других предметов, мешающих нормальному производству работ ОЗП=1,2; ЭМ=1,2 к расх.; ЗПМ=1,2; ТЗ=1,2; ТЗМ=1,2) ИНДЕКС К ПОЗИЦИИ(справочно): 1 Индекс изменения сметной стоимости на I квартал 2016 г. СМР=5,29 НР (106 руб.): 80% от ФОТ СП (90 руб.): 68% от ФОТ | 1.11 | 119,44 119,44 |  |  |  | 133 | 133 |  |  | 17.136 | 19.02
2 | ТЕРр57-2-3 Приказ Минстроя России от 12.11.14 №703/пр | Разборка покрытий полов: из керамических плиток (100 м2 покрытия) (МДС35 пр.1 т.3 п.1. Производство ремонтных работ в существующих зданиях и сооружениях, освобожденных от оборудования и других предметов, мешающих нормальному производству работ ОЗП=1,2; ЭМ=1,2 к расх.; ЗПМ=1,2; ТЗ=1,2; ТЗМ=1,2) ИНДЕКС К ПОЗИЦИИ(справочно): 1 Индекс изменения сметной стоимости на I квартал 2016 г. СМР=5,29 НР (210 руб.): 80% от ФОТ СП (179 руб.): 68% от ФОТ | 0.4 | 689,51 638,05 | 51,46 20,46 |  |  | 276 | 255 | 21 8 |  | 83.844 | 33.54
3 | ТЕР11-01-011-08 Приказ Минстроя России от 12.11.14 №703/пр | Устройство стяжек: из выравнивающей смеси типа "Ветонит" 5000, толщиной 5 мм (100 м2 стяжки) (МДС35-IV п.4.7. При ремонте и реконструкции зданий и сооружений работы, аналогичные технологическим процессам в новом строительстве ОЗП=1,15; ЭМ=1,25 к расх.; ЗПМ=1,25; ТЗ=1,15; ТЗМ=1,25; МДС35 пр.1 т.3 п.1. Производство ремонтных работ в существующих зданиях и сооружениях, освобожденных от оборудования и других предметов, мешающих нормальному производству работ ОЗП=1,2; ЭМ=1,2 к расх.; ЗПМ=1,2; ТЗ=1,2; ТЗМ=1,2) ИНДЕКС К ПОЗИЦИИ(справочно): 1 Индекс изменения сметной стоимости на I квартал 2016 г. СМР=5,29 НР (380 руб.): 111%=123%*0.9 от ФОТ СП (219 руб.): 64%=75%*0.85 от ФОТ | 0.86 | 11092,79 395,6 | 31,55 1,98 | 10665.64 |  | 9540 | 340 | 27 2 | 9173 | 51.9846 | 44.71
4 | ТЕР11-01-011-10 Приказ Минстроя России от 12.11.14 №703/пр | Устройство стяжек: на каждый последующий слой толщиной 1 мм добавлять к расценке 11-01-011-08 (100 м2 стяжки) (1 Увеличение толщины до 8 мм ПЗ=3 (ОЗП=3; ЭМ=3 к расх.; ЗПМ=3; МАТ=3 к расх.; ТЗ=3; ТЗМ=3); МДС35-IV п.4.7. При ремонте и реконструкции зданий и сооружений работы, аналогичные технологическим процессам в новом строительстве ОЗП=1,15; ЭМ=1,25 к расх.; ЗПМ=1,25; ТЗ=1,15; ТЗМ=1,25; МДС35 пр.1 т.3 п.1. Производство ремонтных работ в существующих зданиях и сооружениях, освобожденных от оборудования и других предметов, мешающих нормальному производству работ ОЗП=1,2; ЭМ=1,2 к расх.; ЗПМ=1,2; ТЗ=1,2; ТЗМ=1,2) ИНДЕКС К ПОЗИЦИИ(справочно): 1 Индекс изменения сметной стоимости на I квартал 2016 г. СМР=5,29 НР (74 руб.): 111%=123%*0.9 от ФОТ СП (43 руб.): 64%=75%*0.85 от ФОТ | 0.86 | 6233,43 76,26 | 10,89 0,9 | 6146.28 |  | 5361 | 66 | 9 1 | 5286 | 10.0188 | 8.62
5 | ТЕР11-01-027-06 Приказ Минстроя России от 12.11.14 №703/пр | Устройство покрытий на растворе из сухой смеси с приготовлением раствора в построечных условиях из плиток: гладких неглазурованных керамических для полов одноцветных (100 м2 покрытия) (МДС35-IV п.4.7. При ремонте и реконструкции зданий и сооружений работы, аналогичные технологическим процессам в новом строительстве ОЗП=1,15; ЭМ=1,25 к расх.; ЗПМ=1,25; ТЗ=1,15; ТЗМ=1,25; МДС35 пр.1 т.3 п.1. Производство ремонтных работ в существующих зданиях и сооружениях, освобожденных от оборудования и других предметов, мешающих нормальному производству работ ОЗП=1,2; ЭМ=1,2 к расх.; ЗПМ=1,2; ТЗ=1,2; ТЗМ=1,2) ИНДЕКС К ПОЗИЦИИ(справочно): 1 Индекс изменения сметной стоимости на I квартал 2016 г. СМР=5,29 НР (1295 руб.): 111%=123%*0.9 от ФОТ СП (747 руб.): 64%=75%*0.85 от ФОТ | 0.86 | 11205,71 1290,96 | 216,11 66,27 | 9698.64 |  | 9637 | 1110 | 186 57 | 8341 | 165.2964 | 142.15
6 | ТЕР11-01-040-03 Приказ Минстроя России от 12.11.14 №703/пр | Устройство плинтусов поливинилхлоридных: на винтах самонарезающих (100 м плинтуса) (МДС35-IV п.4.7. При ремонте и реконструкции зданий и сооружений работы, аналогичные технологическим процессам в новом строительстве ОЗП=1,15; ЭМ=1,25 к расх.; ЗПМ=1,25; ТЗ=1,15; ТЗМ=1,25; МДС35 пр.1 т.3 п.1. Производство ремонтных работ в существующих зданиях и сооружениях, освобожденных от оборудования и других предметов, мешающих нормальному производству работ ОЗП=1,2; ЭМ=1,2 к расх.; ЗПМ=1,2; ТЗ=1,2; ТЗМ=1,2) ИНДЕКС К ПОЗИЦИИ(справочно): 1 Индекс изменения сметной стоимости на I квартал 2016 г. СМР=5,29 НР (93 руб.): 111%=123%*0.9 от ФОТ СП (54 руб.): 64%=75%*0.85 от ФОТ | 1.11 | 944,25 75,36 | 17.27 | 851.62 |  | 1048 | 84 | 19 | 945 | 9.1908 | 10.2
Раздел 2. Отделочные работы
Стены
7 | ТЕРр61-2-5 Приказ Минстроя России от 12.11.14 №703/пр | Ремонт штукатурки внутренних стен по камню известковым раствором площадью отдельных мест: более 10 м2 толщиной слоя до 20 мм (100 м2 отремонтированной поверхности) (МДС35 пр.1 т.3 п.1. Производство ремонтных работ в существующих зданиях и сооружениях, освобожденных от оборудования и других предметов, мешающих нормальному производству работ ОЗП=1,2; ЭМ=1,2 к расх.; ЗПМ=1,2; ТЗ=1,2; ТЗМ=1,2) ИНДЕКС К ПОЗИЦИИ(справочно): 1 Индекс изменения сметной стоимости на I квартал 2016 г. СМР=5,29 НР (2258 руб.): 79% от ФОТ СП (1429 руб.): 50% от ФОТ | 2.3 | 2582,26 1233,2 | 23,94 9,52 | 1325.12 |  | 5939 | 2836 | 55 22 | 3048 | 155.904 | 358.58
8 | ТЕРр61-2-6 Приказ Минстроя России от 12.11.14 №703/пр | Ремонт штукатурки внутренних стен по камню известковым раствором площадью отдельных мест: на каждые следующие 10 мм толщины слоя добавлять к расценке 61-2-5 (100 м2 отремонтированной поверхности) (МДС35 пр.1 т.3 п.1. Производство ремонтных работ в существующих зданиях и сооружениях, освобожденных от оборудования и других предметов, мешающих нормальному производству работ ОЗП=1,2; ЭМ=1,2 к расх.; ЗПМ=1,2; ТЗ=1,2; ТЗМ=1,2) ИНДЕКС К ПОЗИЦИИ(справочно): 1 Индекс изменения сметной стоимости на I квартал 2016 г. СМР=5,29 НР (333 руб.): 79% от ФОТ СП (211 руб.): 50% от ФОТ | 2.3 | 852,35 178,07 | 12,16 4,84 | 662.12 |  | 1960 | 410 | 28 11 | 1522 | 22.512 | 51.78
17 | ТЕРр62-16-4 Приказ Минстроя России от 12.11.14 №703/пр | Окрашивание водоэмульсионными составами поверхностей стен, ранее окрашенных: водоэмульсионной краской, с расчисткой старой краски более 35% (100 м2 окрашиваемой поверхности) ИНДЕКС К ПОЗИЦИИ(справочно): 1 Индекс изменения сметной стоимости на I квартал 2016 г. СМР=5,29 НР (422 руб.): 80% от ФОТ СП (264 руб.): 50% от ФОТ | 2,3 230 / 100 | 1672,92 228,22 | 8,19 1,18 | 1436.51 |  | 3848 | 525 | 19 3 | 3304 | 29.6 | 68.08
18 | ТССЦ-101-1959 Приказ Минстроя России от 12.11.14 №703/пр | Краска водоэмульсионная ВЭАК-1180 (т) ИНДЕКС К ПОЗИЦИИ(справочно): 1 Индекс изменения сметной стоимости на I квартал 2016 г. СМР=5,29 | -0,1633 | 12685.13 |  | 12685.13 |  | -2071 |  |  | -2071
19 | 101-3503 | Краска-композиция полимерная, ЭЛАД (кг) МАТ=105,94/5,29 ИНДЕКС К ПОЗИЦИИ(справочно): 1 Индекс изменения сметной стоимости на I квартал 2016 г. СМР=5,29 | 163.3 | 20,03 105,94/5,29 |  | 20,03 105,94/5,29 |  | 3271 |  |  | 3271
20 | 101-3536 | Краска-колер, OPTIMA-COLOR, ALLIGATOR (кг) МАТ=1067,32/5,29 ИНДЕКС К ПОЗИЦИИ(справочно): 1 Индекс изменения сметной стоимости на I квартал 2016 г. СМР=5,29 | 1.74 | 201,76 1067,32/5,29 |  | 201,76 1067,32/5,29 |  | 351 |  |  | 351
Потолок
31 | ТЕРр62-17-4 Приказ Минстроя России от 12.11.14 №703/пр | Окрашивание водоэмульсионными составами поверхностей потолков, ранее окрашенных: водоэмульсионной краской, с расчисткой старой краски более 35% (100 м2 окрашиваемой поверхности) ИНДЕКС К ПОЗИЦИИ(справочно): 1 Индекс изменения сметной стоимости на I квартал 2016 г. СМР=5,29 НР (218 руб.): 80% от ФОТ СП (136 руб.): 50% от ФОТ | 1,04 104 / 100 | 1722,22 260,44 | 8,19 1,18 | 1453.59 |  | 1791 | 271 | 9 1 | 1511 | 33.78 | 35.13
32 | ТССЦ-101-1959 Приказ Минстроя России от 12.11.14 №703/пр | Краска водоэмульсионная ВЭАК-1180 (т) ИНДЕКС К ПОЗИЦИИ(справочно): 1 Индекс изменения сметной стоимости на I квартал 2016 г. СМР=5,29 | -0,0738 | 12685.13 |  | 12685.13 |  | -936 |  |  | -936
33 | 101-3503 | Краска-композиция полимерная, ЭЛАД (кг) МАТ=105,94/5,29 ИНДЕКС К ПОЗИЦИИ(справочно): 1 Индекс изменения сметной стоимости на I квартал 2016 г. СМР=5,29 | 73.8 | 20,03 105,94/5,29 |  | 20,03 105,94/5,29 |  | 1478 |  |  | 1478
34 | ТЕР11-01-040-01 Приказ Минстроя России от 12.11.14 №703/пр Применительно | Устройство плинтусов поливинилхлоридных: на клее КН-2 (100 м плинтуса) (МДС35-IV п.4.7. При ремонте и реконструкции зданий и сооружений работы, аналогичные технологическим процессам в новом строительстве ОЗП=1,15; ЭМ=1,25 к расх.; ЗПМ=1,25; ТЗ=1,15; ТЗМ=1,25; МДС35 пр.1 т.3 п.1. Производство ремонтных работ в существующих зданиях и сооружениях, освобожденных от оборудования и других предметов, мешающих нормальному производству работ ОЗП=1,2; ЭМ=1,2 к расх.; ЗПМ=1,2; ТЗ=1,2; ТЗМ=1,2) ИНДЕКС К ПОЗИЦИИ(справочно): 1 Индекс изменения сметной стоимости на I квартал 2016 г. СМР=5,29 НР (133 руб.): 111%=123%*0.9 от ФОТ СП (77 руб.): 64%=75%*0.85 от ФОТ | 1.11 | 821,48 108,18 | 3.9 | 709.4 |  | 912 | 120 | 4 | 788 | 12.4062 | 13.77
35 | ТССЦ-101-4852 Приказ Минстроя России от 12.11.14 №703/пр | Плинтуса для полов пластиковые, 19х48 мм (м) ИНДЕКС К ПОЗИЦИИ(справочно): 1 Индекс изменения сметной стоимости на I квартал 2016 г. СМР=5,29 | -112,1 | 6.52 |  | 6.52 |  | -731 |  |  | -731
36 | 101-6004 | Плинтус потолочный из пенопласта, размером 30х30 мм (м) МАТ=7,15/5,29 ИНДЕКС К ПОЗИЦИИ(справочно): 1 Индекс изменения сметной стоимости на I квартал 2016 г. СМР=5,29 | 112.1 | 1,35 7,15/5,29 |  | 1,35 7,15/5,29 |  | 151 |  |  | 151
Облицовка
37 | ТЕРр63-7-5 Приказ Минстроя России от 12.11.14 №703/пр | Разборка облицовки стен: из керамических глазурованных плиток (100 м2 поверхности облицовки) (МДС35 пр.1 т.3 п.1. Производство ремонтных работ в существующих зданиях и сооружениях, освобожденных от оборудования и других предметов, мешающих нормальному производству работ ОЗП=1,2; ЭМ=1,2 к расх.; ЗПМ=1,2; ТЗ=1,2; ТЗМ=1,2) ИНДЕКС К ПОЗИЦИИ(справочно): 1 Индекс изменения сметной стоимости на I квартал 2016 г. СМР=5,29 НР (330 руб.): 77% от ФОТ СП (215 руб.): 50% от ФОТ | 0.66 | 824,62 626,8 | 197,82 22,33 |  |  | 544 | 414 | 130 15 |  | 89.16 | 58.85
38 | ТЕР15-02-016-03 Приказ Минстроя России от 12.11.14 №703/пр | Штукатурка поверхностей внутри здания цементно-известковым или цементным раствором по камню и бетону: улучшенная стен (100 м2 оштукатуриваемой поверхности) (МДС35-IV п.4.7. При ремонте и реконструкции зданий и сооружений работы, аналогичные технологическим процессам в новом строительстве ОЗП=1,15; ЭМ=1,25 к расх.; ЗПМ=1,25; ТЗ=1,15; ТЗМ=1,25; МДС35 пр.1 т.3 п.1. Производство ремонтных работ в существующих зданиях и сооружениях, освобожденных от оборудования и других предметов, мешающих нормальному производству работ ОЗП=1,2; ЭМ=1,2 к расх.; ЗПМ=1,2; ТЗ=1,2; ТЗМ=1,2) ИНДЕКС К ПОЗИЦИИ(справочно): 1 Индекс изменения сметной стоимости на I квартал 2016 г. СМР=5,29 НР (674 руб.): 95%=105%*0.9 от ФОТ СП (333 руб.): 47%=55%*0.85 от ФОТ | 0.66 | 2492,68 995,06 | 149,93 78,98 | 1347.69 |  | 1645 | 657 | 99 52 | 889 | 118.4592 | 78.18
40 | ТЕР15-01-019-05 Приказ Минстроя России от 12.11.14 №703/пр | Гладкая облицовка стен, столбов, пилястр и откосов (без карнизных, плинтусных и угловых плиток) без установки плиток туалетного гарнитура на клее из сухих смесей: по кирпичу и бетону (100 м2 поверхности облицовки) (МДС35-IV п.4.7. При ремонте и реконструкции зданий и сооружений работы, аналогичные технологическим процессам в новом строительстве ОЗП=1,15; ЭМ=1,25 к расх.; ЗПМ=1,25; ТЗ=1,15; ТЗМ=1,25; МДС35 пр.1 т.3 п.1. Производство ремонтных работ в существующих зданиях и сооружениях, освобожденных от оборудования и других предметов, мешающих нормальному производству работ ОЗП=1,2; ЭМ=1,2 к расх.; ЗПМ=1,2; ТЗ=1,2; ТЗМ=1,2) ИНДЕКС К ПОЗИЦИИ(справочно): 1 Индекс изменения сметной стоимости на I квартал 2016 г. СМР=5,29 НР (1148 руб.): 95%=105%*0.9 от ФОТ СП (568 руб.): 47%=55%*0.85 от ФОТ | 0.66 | 9436,12 1806,82 | 45,23 23,04 | 7584.07 |  | 6228 | 1193 | 30 15 | 5005 | 220.3446 | 145.43
Раздел 3. Сантехнические работы
Канализация
41 | ТЕРр65-6-19 Приказ Минстроя России от 12.11.14 №703/пр | Смена: раковин (100 приборов) (МДС35 пр.1 т.3 п.1. Производство ремонтных работ в существующих зданиях и сооружениях, освобожденных от оборудования и других предметов, мешающих нормальному производству работ ОЗП=1,2; ЭМ=1,2 к расх.; ЗПМ=1,2; ТЗ=1,2; ТЗМ=1,2) ИНДЕКС К ПОЗИЦИИ(справочно): 1 Индекс изменения сметной стоимости на I квартал 2016 г. СМР=5,29 НР (38 руб.): 103% от ФОТ СП (22 руб.): 60% от ФОТ | 0.02 | 11346,1 1859,44 | 97,92 9,95 | 9388.74 |  | 227 | 37 | 2 | 188 | 229.56 | 4.59
42 | 302-1490 | Кран шаровый полипропиленовый PPRC PN20, диаметром 20 мм (шт.) МАТ=430,91/5,29 ИНДЕКС К ПОЗИЦИИ(справочно): 1 Индекс изменения сметной стоимости на I квартал 2016 г. СМР=5,29 | 4 | 81,46 430,91/5,29 |  | 81,46 430,91/5,29 |  | 326 |  |  | 326
43 | 301-7791 | Сифон пластмассовый бутылочный унифицированный с выпуском и вертикальным отводом СБУв (ГОСТ 23289-94) (компл.) МАТ=144,06/5,29 ИНДЕКС К ПОЗИЦИИ(справочно): 1 Индекс изменения сметной стоимости на I квартал 2016 г. СМР=5,29 | 2 | 27,23 144,06/5,29 |  | 27,23 144,06/5,29 |  | 54 |  |  | 54
44 | ТЕРр65-5-7 Приказ Минстроя России от 12.11.14 №703/пр | Смена смесителей: без душевой сетки (100 шт.) (МДС35 пр.1 т.3 п.1. Производство ремонтных работ в существующих зданиях и сооружениях, освобожденных от оборудования и других предметов, мешающих нормальному производству работ ОЗП=1,2; ЭМ=1,2 к расх.; ЗПМ=1,2; ТЗ=1,2; ТЗМ=1,2) ИНДЕКС К ПОЗИЦИИ(справочно): 1 Индекс изменения сметной стоимости на I квартал 2016 г. СМР=5,29 НР (40 руб.): 103% от ФОТ СП (23 руб.): 60% от ФОТ | 0.02 | 13819,62 1944 | 9.37 | 11866.25 |  | 276 | 39 |  | 237 | 240 | 4.8
45 | ТЕРр65-6-12 Приказ Минстроя России от 12.11.14 №703/пр | Смена: унитазов типа «Компакт» (100 приборов) (МДС35 пр.1 т.3 п.1. Производство ремонтных работ в существующих зданиях и сооружениях, освобожденных от оборудования и других предметов, мешающих нормальному производству работ ОЗП=1,2; ЭМ=1,2 к расх.; ЗПМ=1,2; ТЗ=1,2; ТЗМ=1,2) ИНДЕКС К ПОЗИЦИИ(справочно): 1 Индекс изменения сметной стоимости на I квартал 2016 г. СМР=5,29 НР (82 руб.): 103% от ФОТ СП (48 руб.): 60% от ФОТ | 0.02 | 38575,15 4011,44 | 104,92 10,66 | 34458.79 |  | 772 | 80 | 2 | 690 | 495.24 | 9.9
46 | 302-1490 | Кран шаровый полипропиленовый PPRC PN20, диаметром 20 мм (шт.) МАТ=430,91/5,29 ИНДЕКС К ПОЗИЦИИ(справочно): 1 Индекс изменения сметной стоимости на I квартал 2016 г. СМР=5,29 | 2 | 81,46 430,91/5,29 |  | 81,46 430,91/5,29 |  | 163 |  |  | 163
47 | 301-1272 | Гофра для унитаза WC-F20P гладкая, без лепестков, длиной от 200 мм до 410 (шт.) МАТ=99,24/5,29 ИНДЕКС К ПОЗИЦИИ(справочно): 1 Индекс изменения сметной стоимости на I квартал 2016 г. СМР=5,29 | 2 | 18,76 99,24/5,29 |  | 18,76 99,24/5,29 |  | 38 |  |  | 38
48 | ТЕР17-01-001-18 Приказ Минстроя России от 12.11.14 №703/пр Демонтаж | Установка поддонов душевых: чугунных и стальных мелких (10 компл.) (МДС38 п.3.3.1. Демонтаж (разборка) внутренних санитарно-технических устройств (водопровода, газопровода, канализации, водостоков, отопления, вентиляции) ОЗП=0,4; ЭМ=0,4 к расх.; ЗПМ=0,4; МАТ=0 к расх.; ТЗ=0,4; ТЗМ=0,4; МДС35 пр.1 т.3 п.1. Производство ремонтных работ в существующих зданиях и сооружениях, освобожденных от оборудования и других предметов, мешающих нормальному производству работ ОЗП=1,2; ЭМ=1,2 к расх.; ЗПМ=1,2; ТЗ=1,2; ТЗМ=1,2) ИНДЕКС К ПОЗИЦИИ(справочно): 1 Индекс изменения сметной стоимости на I квартал 2016 г. СМР=5,29 НР (10 руб.): 115%=128%*0.9 от ФОТ СП (6 руб.): 71%=83%*0.85 от ФОТ | 0.2 | 74,02 44,9 | 29,12 1,31 |  |  | 15 | 9 | 6 |  | 5.2272 | 1.05
49 | ТЕР17-01-001-18 Приказ Минстроя России от 12.11.14 №703/пр | Установка поддонов душевых: чугунных и стальных мелких (10 компл.) (МДС35-IV п.4.7. При ремонте и реконструкции зданий и сооружений работы, аналогичные технологическим процессам в новом строительстве ОЗП=1,15; ЭМ=1,25 к расх.; ЗПМ=1,25; ТЗ=1,15; ТЗМ=1,25; МДС35 пр.1 т.3 п.1. Производство ремонтных работ в существующих зданиях и сооружениях, освобожденных от оборудования и других предметов, мешающих нормальному производству работ ОЗП=1,2; ЭМ=1,2 к расх.; ЗПМ=1,2; ТЗ=1,2; ТЗМ=1,2) ИНДЕКС К ПОЗИЦИИ(справочно): 1 Индекс изменения сметной стоимости на I квартал 2016 г. СМР=5,29 НР (31 руб.): 115%=128%*0.9 от ФОТ СП (19 руб.): 71%=83%*0.85 от ФОТ | 0.2 | 3095,72 129,1 | 90,99 4,08 | 2875.63 |  | 619 | 26 | 18 1 | 575 | 15.0282 | 3.01
50 | ТССЦ-301-0539 Приказ Минстроя России от 12.11.14 №703/пр | Поддоны душевые (компл.) ИНДЕКС К ПОЗИЦИИ(справочно): 1 Индекс изменения сметной стоимости на I квартал 2016 г. СМР=5,29 | -2 | 279.83 |  | 279.83 |  | -560 |  |  | -560
51 | 301-1599 | Поддоны душевые эмалированные стальные, размером 900х900х150 мм (без обвязки) (шт.) МАТ=3959,15/5,29 ИНДЕКС К ПОЗИЦИИ(справочно): 1 Индекс изменения сметной стоимости на I квартал 2016 г. СМР=5,29 | 2 | 748,42 3959,15/5,29 |  | 748,42 3959,15/5,29 |  | 1497 |  |  | 1497
52 | 301-7788 | Сифон трубный для душевого поддона "VIR" (шт.) МАТ=78,79/5,29 ИНДЕКС К ПОЗИЦИИ(справочно): 1 Индекс изменения сметной стоимости на I квартал 2016 г. СМР=5,29 | 2 | 14,89 78,79/5,29 |  | 14,89 78,79/5,29 |  | 30 |  |  | 30
53 | ТЕРр65-5-6 Приказ Минстроя России от 12.11.14 №703/пр | Смена смесителей: с душевой сеткой (100 шт.) (МДС35 пр.1 т.3 п.1. Производство ремонтных работ в существующих зданиях и сооружениях, освобожденных от оборудования и других предметов, мешающих нормальному производству работ ОЗП=1,2; ЭМ=1,2 к расх.; ЗПМ=1,2; ТЗ=1,2; ТЗМ=1,2) ИНДЕКС К ПОЗИЦИИ(справочно): 1 Индекс изменения сметной стоимости на I квартал 2016 г. СМР=5,29 НР (54 руб.): 103% от ФОТ СП (31 руб.): 60% от ФОТ | 0.02 | 18588,15 2592,32 | 14.58 | 15981.25 |  | 372 | 52 |  | 320 | 320.04 | 6.4
54 | ТЕР16-04-004-02 Приказ Минстроя России от 12.11.14 №703/пр | Прокладка внутренних трубопроводов канализации из полипропиленовых труб диаметром: 110 мм (100 м трубопровода) (МДС35-IV п.4.7. При ремонте и реконструкции зданий и сооружений работы, аналогичные технологическим процессам в новом строительстве ОЗП=1,15; ЭМ=1,25 к расх.; ЗПМ=1,25; ТЗ=1,15; ТЗМ=1,25; МДС35 пр.1 т.3 п.1. Производство ремонтных работ в существующих зданиях и сооружениях, освобожденных от оборудования и других предметов, мешающих нормальному производству работ ОЗП=1,2; ЭМ=1,2 к расх.; ЗПМ=1,2; ТЗ=1,2; ТЗМ=1,2) ИНДЕКС К ПОЗИЦИИ(справочно): 1 Индекс изменения сметной стоимости на I квартал 2016 г. СМР=5,29 НР (113 руб.): 115%=128%*0.9 от ФОТ СП (70 руб.): 71%=83%*0.85 от ФОТ | 0.15 | 5115,81 647,18 | 62,24 4,52 | 4406.39 |  | 767 | 97 | 9 1 | 661 | 77.0454 | 11.56
55 | 507-4469 | Тройник канализационный полипропиленовый 90° диаметром 110 мм (шт.) МАТ=106,50/5,29 ИНДЕКС К ПОЗИЦИИ(справочно): 1 Индекс изменения сметной стоимости на I квартал 2016 г. СМР=5,29 | 2 | 20,13 106,50/5,29 |  | 20,13 106,50/5,29 |  | 40 |  |  | 40
56 | 507-4361 | Отвод полиэтиленовый канализационный диаметром 100 мм (шт.) МАТ=44,55/5,29 ИНДЕКС К ПОЗИЦИИ(справочно): 1 Индекс изменения сметной стоимости на I квартал 2016 г. СМР=5,29 | 3 | 8,42 44,55/5,29 |  | 8,42 44,55/5,29 |  | 25 |  |  | 25
57 | 507-4378 | Отвод канализационный полипропиленовый 45° диаметр 110 мм (шт.) МАТ=103,83/5,29 ИНДЕКС К ПОЗИЦИИ(справочно): 1 Индекс изменения сметной стоимости на I квартал 2016 г. СМР=5,29 | 3 | 19,63 103,83/5,29 |  | 19,63 103,83/5,29 |  | 59 |  |  | 59
58 | 507-4467 | Переход канализационный полипропиленовый 110х50 мм (шт.) МАТ=89,13/5,29 ИНДЕКС К ПОЗИЦИИ(справочно): 1 Индекс изменения сметной стоимости на I квартал 2016 г. СМР=5,29 | 1 | 16,85 89,13/5,29 |  | 16,85 89,13/5,29 |  | 17 |  |  | 17
59 | ТЕР16-04-004-01 Приказ Минстроя России от 12.11.14 №703/пр | Прокладка внутренних трубопроводов канализации из полипропиленовых труб диаметром: 50 мм (100 м трубопровода) (МДС35-IV п.4.7. При ремонте и реконструкции зданий и сооружений работы, аналогичные технологическим процессам в новом строительстве ОЗП=1,15; ЭМ=1,25 к расх.; ЗПМ=1,25; ТЗ=1,15; ТЗМ=1,25; МДС35 пр.1 т.3 п.1. Производство ремонтных работ в существующих зданиях и сооружениях, освобожденных от оборудования и других предметов, мешающих нормальному производству работ ОЗП=1,2; ЭМ=1,2 к расх.; ЗПМ=1,2; ТЗ=1,2; ТЗМ=1,2) ИНДЕКС К ПОЗИЦИИ(справочно): 1 Индекс изменения сметной стоимости на I квартал 2016 г. СМР=5,29 НР (128 руб.): 115%=128%*0.9 от ФОТ СП (79 руб.): 71%=83%*0.85 от ФОТ | 0.16 | 1774,45 694,6 | 14,6 0,96 | 1065.25 |  | 284 | 111 | 2 | 171 | 82.6896 | 13.23
60 | 507-4468 | Тройник канализационный полипропиленовый 90° диаметром 50 мм (шт.) МАТ=37,87/5,29 ИНДЕКС К ПОЗИЦИИ(справочно): 1 Индекс изменения сметной стоимости на I квартал 2016 г. СМР=5,29 | 6 | 7,16 37,87/5,29 |  | 7,16 37,87/5,29 |  | 43 |  |  | 43
61 | 507-4360 | Отвод полиэтиленовый канализационный диаметром 50 мм (шт.) МАТ=27,83/5,29 ИНДЕКС К ПОЗИЦИИ(справочно): 1 Индекс изменения сметной стоимости на I квартал 2016 г. СМР=5,29 | 6 | 5,26 27,83/5,29 |  | 5,26 27,83/5,29 |  | 32 |  |  | 32
62 | 507-4475 | Отвод канализационный полипропиленовый 45° диаметр 50 мм (шт.) МАТ=23,35/5,29 ИНДЕКС К ПОЗИЦИИ(справочно): 1 Индекс изменения сметной стоимости на I квартал 2016 г. СМР=5,29 | 6 | 4,41 23,35/5,29 |  | 4,41 23,35/5,29 |  | 26 |  |  | 26
Водоснабжение
63 | ТЕР16-04-002-02 Приказ Минстроя России от 12.11.14 №703/пр | Прокладка трубопроводов водоснабжения из напорных полиэтиленовых труб низкого давления среднего типа наружным диаметром: 25 мм (100 м трубопровода) (МДС35-IV п.4.7. При ремонте и реконструкции зданий и сооружений работы, аналогичные технологическим процессам в новом строительстве ОЗП=1,15; ЭМ=1,25 к расх.; ЗПМ=1,25; ТЗ=1,15; ТЗМ=1,25; МДС35 пр.1 т.3 п.1. Производство ремонтных работ в существующих зданиях и сооружениях, освобожденных от оборудования и других предметов, мешающих нормальному производству работ ОЗП=1,2; ЭМ=1,2 к расх.; ЗПМ=1,2; ТЗ=1,2; ТЗМ=1,2) ИНДЕКС К ПОЗИЦИИ(справочно): 1 Индекс изменения сметной стоимости на I квартал 2016 г. СМР=5,29 НР (1089 руб.): 115%=128%*0.9 от ФОТ СП (672 руб.): 71%=83%*0.85 от ФОТ | 0.48 | 3613,7 1827,55 | 1275,81 145,64 | 510.34 |  | 1735 | 877 | 612 70 | 246 | 206.5032 | 99.12
64 | ТЕР16-04-002-01 Приказ Минстроя России от 12.11.14 №703/пр | Прокладка трубопроводов водоснабжения из напорных полиэтиленовых труб низкого давления среднего типа наружным диаметром: 20 мм (100 м трубопровода) (МДС35-IV п.4.7. При ремонте и реконструкции зданий и сооружений работы, аналогичные технологическим процессам в новом строительстве ОЗП=1,15; ЭМ=1,25 к расх.; ЗПМ=1,25; ТЗ=1,15; ТЗМ=1,25; МДС35 пр.1 т.3 п.1. Производство ремонтных работ в существующих зданиях и сооружениях, освобожденных от оборудования и других предметов, мешающих нормальному производству работ ОЗП=1,2; ЭМ=1,2 к расх.; ЗПМ=1,2; ТЗ=1,2; ТЗМ=1,2) ИНДЕКС К ПОЗИЦИИ(справочно): 1 Индекс изменения сметной стоимости на I квартал 2016 г. СМР=5,29 НР (884 руб.): 115%=128%*0.9 от ФОТ СП (546 руб.): 71%=83%*0.85 от ФОТ | 0.3 | 4837,8 2323,4 | 2070,17 238,34 | 444.23 |  | 1451 | 697 | 621 72 | 133 | 262.5312 | 78.76
65 | ТЕР16-04-002-01 Приказ Минстроя России от 12.11.14 №703/пр | Прокладка трубопроводов водоснабжения из напорных полиэтиленовых труб низкого давления среднего типа наружным диаметром: 20 мм (100 м трубопровода) (МДС35-IV п.4.7. При ремонте и реконструкции зданий и сооружений работы, аналогичные технологическим процессам в новом строительстве ОЗП=1,15; ЭМ=1,25 к расх.; ЗПМ=1,25; ТЗ=1,15; ТЗМ=1,25; МДС35 пр.1 т.3 п.1. Производство ремонтных работ в существующих зданиях и сооружениях, освобожденных от оборудования и других предметов, мешающих нормальному производству работ ОЗП=1,2; ЭМ=1,2 к расх.; ЗПМ=1,2; ТЗ=1,2; ТЗМ=1,2) ИНДЕКС К ПОЗИЦИИ(справочно): 1 Индекс изменения сметной стоимости на I квартал 2016 г. СМР=5,29 НР (1178 руб.): 115%=128%*0.9 от ФОТ СП (727 руб.): 71%=83%*0.85 от ФОТ | 0.4 | 4837,8 2323,4 | 2070,17 238,34 | 444.23 |  | 1935 | 929 | 828 95 | 178 | 262.5312 | 105.01
66 | 507-0873 | Соединительная арматура трубопроводов: тройник прямой диаметром 20 мм (10 шт.) МАТ=38,16/5,29 ИНДЕКС К ПОЗИЦИИ(справочно): 1 Индекс изменения сметной стоимости на I квартал 2016 г. СМР=5,29 | 1 | 7,21 38,16/5,29 |  | 7,21 38,16/5,29 |  | 7 |  |  | 7
67 | 507-3173 | Угольник 90 град. полипропиленовый диаметром 20 мм (шт.) МАТ=12,44/5,29 ИНДЕКС К ПОЗИЦИИ(справочно): 1 Индекс изменения сметной стоимости на I квартал 2016 г. СМР=5,29 | 30 | 2,35 12,44/5,29 |  | 2,35 12,44/5,29 |  | 71 |  |  | 71
68 | 507-5001 | Угольник 45 град. полипропиленовый диаметром 20 мм (шт.) МАТ=21,99/5,29 ИНДЕКС К ПОЗИЦИИ(справочно): 1 Индекс изменения сметной стоимости на I квартал 2016 г. СМР=5,29 | 20 | 4,16 21,99/5,29 |  | 4,16 21,99/5,29 |  | 83 |  |  | 83
69 | 507-5007 | Муфта полипропиленовая соединительная диаметром 20 мм (шт.) МАТ=11,04/5,29 ИНДЕКС К ПОЗИЦИИ(справочно): 1 Индекс изменения сметной стоимости на I квартал 2016 г. СМР=5,29 | 20 | 2,09 11,04/5,29 |  | 2,09 11,04/5,29 |  | 42 |  |  | 42
70 | ТЕР18-02-003-01 Приказ Минстроя России от 12.11.14 №703/пр Применительно | Установка водоподогревателей емкостных вместимостью: до 1 м3 (1 водоподогреватель) (МДС35-IV п.4.7. При ремонте и реконструкции зданий и сооружений работы, аналогичные технологическим процессам в новом строительстве ОЗП=1,15; ЭМ=1,25 к расх.; ЗПМ=1,25; ТЗ=1,15; ТЗМ=1,25; МДС35 пр.1 т.3 п.1. Производство ремонтных работ в существующих зданиях и сооружениях, освобожденных от оборудования и других предметов, мешающих нормальному производству работ ОЗП=1,2; ЭМ=1,2 к расх.; ЗПМ=1,2; ТЗ=1,2; ТЗМ=1,2) ИНДЕКС К ПОЗИЦИИ(справочно): 1 Индекс изменения сметной стоимости на I квартал 2016 г. СМР=5,29 НР (393 руб.): 115%=128%*0.9 от ФОТ СП (243 руб.): 71%=83%*0.85 от ФОТ | 2 | 4965,35 167,15 | 98,63 4,08 | 4699.57 |  | 9931 | 334 | 197 8 | 9400 | 20.1618 | 40.32
Отопление
71 | ТЕРр65-19-2 Приказ Минстроя России от 12.11.14 №703/пр | Демонтаж: радиаторов весом до 160 кг (100 шт.) (МДС35 пр.1 т.3 п.1. Производство ремонтных работ в существующих зданиях и сооружениях, освобожденных от оборудования и других предметов, мешающих нормальному производству работ ОЗП=1,2; ЭМ=1,2 к расх.; ЗПМ=1,2; ТЗ=1,2; ТЗМ=1,2) ИНДЕКС К ПОЗИЦИИ(справочно): 1 Индекс изменения сметной стоимости на I квартал 2016 г. СМР=5,29 НР (61 руб.): 74% от ФОТ СП (42 руб.): 50% от ФОТ | 0.06 | 1469,4 1332,89 | 136,51 54,28 |  |  | 88 | 80 | 8 3 |  | 189.6 | 11.38
72 | ТЕР18-03-001-02 Приказ Минстроя России от 12.11.14 №703/пр | Установка радиаторов: стальных (100 кВт радиаторов и конвекторов) (МДС35-IV п.4.7. При ремонте и реконструкции зданий и сооружений работы, аналогичные технологическим процессам в новом строительстве ОЗП=1,15; ЭМ=1,25 к расх.; ЗПМ=1,25; ТЗ=1,15; ТЗМ=1,25; МДС35 пр.1 т.3 п.1. Производство ремонтных работ в существующих зданиях и сооружениях, освобожденных от оборудования и других предметов, мешающих нормальному производству работ ОЗП=1,2; ЭМ=1,2 к расх.; ЗПМ=1,2; ТЗ=1,2; ТЗМ=1,2) ИНДЕКС К ПОЗИЦИИ(справочно): 1 Индекс изменения сметной стоимости на I квартал 2016 г. СМР=5,29 НР (177 руб.): 115%=128%*0.9 от ФОТ СП (109 руб.): 71%=83%*0.85 от ФОТ | 0.20574 | 15700,22 725,13 | 345,72 22,74 | 14629.37 |  | 3230 | 149 | 71 5 | 3010 | 90.528 | 18.63
73 | ТССЦ-301-0559 Приказ Минстроя России от 12.11.14 №703/пр | Радиаторы стальные панельные РСВ2-1, РСВ2-6 однорядные (кВт) ИНДЕКС К ПОЗИЦИИ(справочно): 1 Индекс изменения сметной стоимости на I квартал 2016 г. СМР=5,29 | -20,57 | 136.84 |  | 136.84 |  | -2815 |  |  | -2815
74 | 301-3616 | Радиаторы стальные панельные марка «Henrad», тип K22, мощность 3429 Вт, размер 500х1800 мм (шт.) МАТ=10195,84/5,29 ИНДЕКС К ПОЗИЦИИ(справочно): 1 Индекс изменения сметной стоимости на I квартал 2016 г. СМР=5,29 | 6 | 1927,38 10195,84/5,29 |  | 1927,38 10195,84/5,29 |  | 11564 |  |  | 11564
75 | ТЕР16-04-002-05 Приказ Минстроя России от 12.11.14 №703/пр | Прокладка трубопроводов водоснабжения из напорных полиэтиленовых труб низкого давления среднего типа наружным диаметром: 50 мм (100 м трубопровода) (МДС35-IV п.4.7. При ремонте и реконструкции зданий и сооружений работы, аналогичные технологическим процессам в новом строительстве ОЗП=1,15; ЭМ=1,25 к расх.; ЗПМ=1,25; ТЗ=1,15; ТЗМ=1,25; МДС35 пр.1 т.3 п.1. Производство ремонтных работ в существующих зданиях и сооружениях, освобожденных от оборудования и других предметов, мешающих нормальному производству работ ОЗП=1,2; ЭМ=1,2 к расх.; ЗПМ=1,2; ТЗ=1,2; ТЗМ=1,2) ИНДЕКС К ПОЗИЦИИ(справочно): 1 Индекс изменения сметной стоимости на I квартал 2016 г. СМР=5,29 НР (453 руб.): 115%=128%*0.9 от ФОТ СП (280 руб.): 71%=83%*0.85 от ФОТ | 0.2 | 5254,27 1728,38 | 2091,75 239,06 | 1434.14 |  | 1051 | 346 | 418 48 | 287 | 195.2976 | 39.06
76 | 507-3305 | Тройник полипропиленовый переходной диаметром 50х20х50 мм (шт.) МАТ=52,69/5,29 ИНДЕКС К ПОЗИЦИИ(справочно): 1 Индекс изменения сметной стоимости на I квартал 2016 г. СМР=5,29 | 6 | 9,96 52,69/5,29 |  | 9,96 52,69/5,29 |  | 60 |  |  | 60
77 | 507-0919 | Соединительная арматура трубопроводов: угольник прямой диаметром 50 мм (10 шт.) МАТ=616,23/5,29 ИНДЕКС К ПОЗИЦИИ(справочно): 1 Индекс изменения сметной стоимости на I квартал 2016 г. СМР=5,29 | 0.6 | 116,49 616,23/5,29 |  | 116,49 616,23/5,29 |  | 70 |  |  | 70
78 | 507-5011 | Муфта полипропиленовая соединительная диаметром 50 мм (шт.) МАТ=94,83/5,29 ИНДЕКС К ПОЗИЦИИ(справочно): 1 Индекс изменения сметной стоимости на I квартал 2016 г. СМР=5,29 | 6 | 17,93 94,83/5,29 |  | 17,93 94,83/5,29 |  | 108 |  |  | 108
79 | ТЕР16-04-002-01 Приказ Минстроя России от 12.11.14 №703/пр | Прокладка трубопроводов водоснабжения из напорных полиэтиленовых труб низкого давления среднего типа наружным диаметром: 20 мм (100 м трубопровода) (МДС35-IV п.4.7. При ремонте и реконструкции зданий и сооружений работы, аналогичные технологическим процессам в новом строительстве ОЗП=1,15; ЭМ=1,25 к расх.; ЗПМ=1,25; ТЗ=1,15; ТЗМ=1,25; МДС35 пр.1 т.3 п.1. Производство ремонтных работ в существующих зданиях и сооружениях, освобожденных от оборудования и других предметов, мешающих нормальному производству работ ОЗП=1,2; ЭМ=1,2 к расх.; ЗПМ=1,2; ТЗ=1,2; ТЗМ=1,2) ИНДЕКС К ПОЗИЦИИ(справочно): 1 Индекс изменения сметной стоимости на I квартал 2016 г. СМР=5,29 НР (1178 руб.): 115%=128%*0.9 от ФОТ СП (727 руб.): 71%=83%*0.85 от ФОТ | 0.4 | 4837,8 2323,4 | 2070,17 238,34 | 444.23 |  | 1935 | 929 | 828 95 | 178 | 262.5312 | 105.01
80 | ТССЦ-507-0914 Приказ Минстроя России от 12.11.14 №703/пр | Соединительная арматура трубопроводов: угольник прямой диаметром 20 мм (10 шт.) ИНДЕКС К ПОЗИЦИИ(справочно): 1 Индекс изменения сметной стоимости на I квартал 2016 г. СМР=5,29 | 2.6 | 19.66 |  | 19.66 |  | 51 |  |  | 51
81 | 301-1313 | Кран радиаторный прямой, верхний марка RBM, размером 1/2x1/2 (шт.) МАТ=172,19/5,29 ИНДЕКС К ПОЗИЦИИ(справочно): 1 Индекс изменения сметной стоимости на I квартал 2016 г. СМР=5,29 | 12 | 32,55 172,19/5,29 |  | 32,55 172,19/5,29 |  | 391 |  |  | 391
82 | 302-1371 | Переходник ХПВХ "Аделант", рабочим давлением 25 атм., НР с наружной резьбой металл, диаметром 20 х 1/2" (шт.) МАТ=312,89/5,29 ИНДЕКС К ПОЗИЦИИ(справочно): 1 Индекс изменения сметной стоимости на I квартал 2016 г. СМР=5,29 | 12 | 59,15 312,89/5,29 |  | 59,15 312,89/5,29 |  | 710 |  |  | 710
83 | 507-5001 | Угольник 45 град. полипропиленовый диаметром 20 мм (шт.) МАТ=21,99/5,29 ИНДЕКС К ПОЗИЦИИ(справочно): 1 Индекс изменения сметной стоимости на I квартал 2016 г. СМР=5,29 | 16 | 4,16 21,99/5,29 |  | 4,16 21,99/5,29 |  | 67 |  |  | 67
84 | 507-5007 | Муфта полипропиленовая соединительная диаметром 20 мм (шт.) МАТ=11,04/5,29 ИНДЕКС К ПОЗИЦИИ(справочно): 1 Индекс изменения сметной стоимости на I квартал 2016 г. СМР=5,29 | 10 | 2,09 11,04/5,29 |  | 2,09 11,04/5,29 |  | 21 |  |  | 21
Раздел 4. Электромонтажные работы
85 | ТЕРм08-02-403-03 Приказ Минстроя России от 12.11.14 №703/пр | Провод групповой осветительных сетей в защитной оболочке или кабель двух-трехжильный: под штукатурку по стенам или в бороздах (100 м) (МДС35 пр.1 т.2 п.1. Производство монтажных работ в существующих зданиях и сооружениях, освобожденных от оборудования и других предметов, мешающих нормальному производству работ ОЗП=1,2; ЭМ=1,2 к расх.; ЗПМ=1,2; ТЗ=1,2; ТЗМ=1,2) ИНДЕКС К ПОЗИЦИИ(справочно): 1 Индекс изменения сметной стоимости на I квартал 2016 г. СМР=5,29 НР (285 руб.): 95% от ФОТ СП (195 руб.): 65% от ФОТ | 1.8 | 211 166,32 | 5,33 0,29 | 39.35 |  | 380 | 299 | 10 1 | 71 | 19.8 | 35.64
86 | 501-8442 | Кабель силовой с медными жилами с поливинилхлоридной изоляцией и оболочкой, не распространяющий горение марки ВВГнг, напряжением 0,66 кВ, с числом жил - 3 и сечением 1,5 мм2 (1000 м) МАТ=25639,45/5,29 ИНДЕКС К ПОЗИЦИИ(справочно): 1 Индекс изменения сметной стоимости на I квартал 2016 г. СМР=5,29 | 0,1326 0.130*1.02 | 4846,78 25639,45/5,29 |  | 4846,78 25639,45/5,29 |  | 643 |  |  | 643
87 | 501-8443 | Кабель силовой с медными жилами с поливинилхлоридной изоляцией и оболочкой, не распространяющий горение марки ВВГнг, напряжением 0,66 кВ, с числом жил - 3 и сечением 2,5 мм2 (1000 м) МАТ=42990,61/5,29 ИНДЕКС К ПОЗИЦИИ(справочно): 1 Индекс изменения сметной стоимости на I квартал 2016 г. СМР=5,29 | 0,051 0.050*1.02 | 8126,77 42990,61/5,29 |  | 8126,77 42990,61/5,29 |  | 414 |  |  | 414
88 | ТЕР46-03-011-01 Приказ Минстроя России от 12.11.14 №703/пр | Пробивка в кирпичных стенах борозд площадью сечения: до 20 см2 (100 м борозд) ИНДЕКС К ПОЗИЦИИ(справочно): 1 Индекс изменения сметной стоимости на I квартал 2016 г. СМР=5,29 НР (292 руб.): 99%=110%*0.9 от ФОТ СП (177 руб.): 60%=70%*0.85 от ФОТ | 1.8 | 510,54 128,25 | 382,29 35,81 |  |  | 919 | 231 | 688 64 |  | 15.64 | 28.15
89 | ТЕРм08-02-390-01 Приказ Минстроя России от 12.11.14 №703/пр | Короба пластмассовые: шириной до 40 мм (100 м) (МДС35 пр.1 т.2 п.1. Производство монтажных работ в существующих зданиях и сооружениях, освобожденных от оборудования и других предметов, мешающих нормальному производству работ ОЗП=1,2; ЭМ=1,2 к расх.; ЗПМ=1,2; ТЗ=1,2; ТЗМ=1,2) ИНДЕКС К ПОЗИЦИИ(справочно): 1 Индекс изменения сметной стоимости на I квартал 2016 г. СМР=5,29 НР (63 руб.): 95% от ФОТ СП (43 руб.): 65% от ФОТ | 0.4 | 226,09 165,96 | 38,29 0,14 | 21.84 |  | 90 | 66 | 15 | 9 | 19.548 | 7.82
90 | ТССЦ-503-0461 Приказ Минстроя России от 12.11.14 №703/пр | Разветвительная коробка У994 (шт.) ИНДЕКС К ПОЗИЦИИ(справочно): 1 Индекс изменения сметной стоимости на I квартал 2016 г. СМР=5,29 | 7 | 21.62 |  | 21.62 |  | 151 |  |  | 151
91 | 509-1832 | Кабель-канал (короб) "Электропласт" 25x25 мм (м) МАТ=24,68/5,29 ИНДЕКС К ПОЗИЦИИ(справочно): 1 Индекс изменения сметной стоимости на I квартал 2016 г. СМР=5,29 | 40 | 4,67 24,68/5,29 |  | 4,67 24,68/5,29 |  | 187 |  |  | 187
92 | ТЕРм08-02-399-01 Приказ Минстроя России от 12.11.14 №703/пр | Провод в коробах, сечением: до 6 мм2 (100 м) (МДС35 пр.1 т.2 п.1. Производство монтажных работ в существующих зданиях и сооружениях, освобожденных от оборудования и других предметов, мешающих нормальному производству работ ОЗП=1,2; ЭМ=1,2 к расх.; ЗПМ=1,2; ТЗ=1,2; ТЗМ=1,2) ИНДЕКС К ПОЗИЦИИ(справочно): 1 Индекс изменения сметной стоимости на I квартал 2016 г. СМР=5,29 НР (10 руб.): 95% от ФОТ СП (7 руб.): 65% от ФОТ | 0.4 | 44,19 28,43 | 2,66 0,14 | 13.1 |  | 18 | 11 | 1 | 6 | 3.384 | 1.35
93 | 501-8442 | Кабель силовой с медными жилами с поливинилхлоридной изоляцией и оболочкой, не распространяющий горение марки ВВГнг, напряжением 0,66 кВ, с числом жил - 3 и сечением 1,5 мм2 (1000 м) МАТ=25639,45/5,29 ИНДЕКС К ПОЗИЦИИ(справочно): 1 Индекс изменения сметной стоимости на I квартал 2016 г. СМР=5,29 | 0,0408 0.04*1.02 | 4846,78 25639,45/5,29 |  | 4846,78 25639,45/5,29 |  | 198 |  |  | 198
94 | ТЕРм08-03-591-02 Приказ Минстроя России от 12.11.14 №703/пр | Выключатель: одноклавишный утопленного типа при скрытой проводке (100 шт.) (МДС35 пр.1 т.2 п.1. Производство монтажных работ в существующих зданиях и сооружениях, освобожденных от оборудования и других предметов, мешающих нормальному производству работ ОЗП=1,2; ЭМ=1,2 к расх.; ЗПМ=1,2; ТЗ=1,2; ТЗМ=1,2) ИНДЕКС К ПОЗИЦИИ(справочно): 1 Индекс изменения сметной стоимости на I квартал 2016 г. СМР=5,29 НР (18 руб.): 95% от ФОТ СП (12 руб.): 65% от ФОТ | 0.07 | 317,45 273,58 | 6,96 0,43 | 36.91 |  | 22 | 19 |  | 3 | 30.912 | 2.16
95 | ТССЦ-509-1201 Приказ Минстроя России от 12.11.14 №703/пр | Выключатель одноклавишный для скрытой проводки (шт.) ИНДЕКС К ПОЗИЦИИ(справочно): 1 Индекс изменения сметной стоимости на I квартал 2016 г. СМР=5,29 | 7 | 5.1 |  | 5.1 |  | 36 |  |  | 36
96 | ТЕРм08-03-593-01 Приказ Минстроя России от 12.11.14 №703/пр | Светильник с подвеской на крюк для помещений: с нормальными условиями среды (100 шт.) (МДС35 пр.1 т.2 п.1. Производство монтажных работ в существующих зданиях и сооружениях, освобожденных от оборудования и других предметов, мешающих нормальному производству работ ОЗП=1,2; ЭМ=1,2 к расх.; ЗПМ=1,2; ТЗ=1,2; ТЗМ=1,2) ИНДЕКС К ПОЗИЦИИ(справочно): 1 Индекс изменения сметной стоимости на I квартал 2016 г. СМР=5,29 НР (39 руб.): 95% от ФОТ СП (27 руб.): 65% от ФОТ | 0.1 | 992,26 409,51 | 13,33 0,71 | 569.42 |  | 99 | 41 | 1 | 57 | 46.272 | 4.63
97 | 509-5215 | Светильник подвесной пластмассовый пылевлагозащищенный с отражателем и экранирующей решеткой ПВЛМ-П 2х40-301 (шт.) МАТ=1499,90/5,29 ИНДЕКС К ПОЗИЦИИ(справочно): 1 Индекс изменения сметной стоимости на I квартал 2016 г. СМР=5,29 | 10 | 283,54 1499,90/5,29 |  | 283,54 1499,90/5,29 |  | 2835 |  |  | 2835
98 | 509-1692 | Лампа энергосберегающая TOSHIBA 18W/груша E27 (шт.) МАТ=161,30/5,29 ИНДЕКС К ПОЗИЦИИ(справочно): 1 Индекс изменения сметной стоимости на I квартал 2016 г. СМР=5,29 | 20 | 30,49 161,30/5,29 |  | 30,49 161,30/5,29 |  | 610 |  |  | 610
99 | ТЕРм08-03-593-02 Приказ Минстроя России от 12.11.14 №703/пр | Светильник с подвеской на крюк для помещений: с повышенной влажностью и пыльностью (100 шт.) (МДС35 пр.1 т.2 п.1. Производство монтажных работ в существующих зданиях и сооружениях, освобожденных от оборудования и других предметов, мешающих нормальному производству работ ОЗП=1,2; ЭМ=1,2 к расх.; ЗПМ=1,2; ТЗ=1,2; ТЗМ=1,2) ИНДЕКС К ПОЗИЦИИ(справочно): 1 Индекс изменения сметной стоимости на I квартал 2016 г. СМР=5,29 НР (20 руб.): 95% от ФОТ СП (14 руб.): 65% от ФОТ | 0.04 | 1119,3 531,85 | 16 0,85 | 571.45 |  | 45 | 21 | 1 | 23 | 60.096 | 2.4
100 | 509-4989 | Светильник подвесной полугерметичный без отражателя и экранирующей решетки ЛСП 22-65-001 (шт.) МАТ=1831,49/5,29 ИНДЕКС К ПОЗИЦИИ(справочно): 1 Индекс изменения сметной стоимости на I квартал 2016 г. СМР=5,29 | 4 | 346,22 1831,49/5,29 |  | 346,22 1831,49/5,29 |  | 1385 |  |  | 1385
101 | 509-1692 | Лампа энергосберегающая TOSHIBA 18W/груша E27 (шт.) МАТ=161,30/5,29 ИНДЕКС К ПОЗИЦИИ(справочно): 1 Индекс изменения сметной стоимости на I квартал 2016 г. СМР=5,29 | 4 | 30,49 161,30/5,29 |  | 30,49 161,30/5,29 |  | 122 |  |  | 122
102 | ТЕРм08-03-599-09 Приказ Минстроя России от 12.11.14 №703/пр | Щитки осветительные, устанавливаемые на стене: распорными дюбелями, масса щитка до 6 кг (1 шт.) (МДС35 пр.1 т.2 п.1. Производство монтажных работ в существующих зданиях и сооружениях, освобожденных от оборудования и других предметов, мешающих нормальному производству работ ОЗП=1,2; ЭМ=1,2 к расх.; ЗПМ=1,2; ТЗ=1,2; ТЗМ=1,2) ИНДЕКС К ПОЗИЦИИ(справочно): 1 Индекс изменения сметной стоимости на I квартал 2016 г. СМР=5,29 НР (26 руб.): 95% от ФОТ СП (18 руб.): 65% от ФОТ | 1 | 72,1 27,19 | 3,7 0,14 | 41.21 |  | 72 | 27 | 4 | 41 | 3.072 | 3.07
103 | 509-5739 | Щиты распределительные навесные ЩРН-12, размер корпуса 220х300х125 мм (шт.) МАТ=602,20/5,29 ИНДЕКС К ПОЗИЦИИ(справочно): 1 Индекс изменения сметной стоимости на I квартал 2016 г. СМР=5,29 | 1 | 113,84 602,20/5,29 |  | 113,84 602,20/5,29 |  | 114 |  |  | 114
104 | ТЕРм08-03-526-01 Приказ Минстроя России от 12.11.14 №703/пр | Автомат одно-, двух-, трехполюсный, устанавливаемый на конструкции: на стене или колонне, на ток до 25 А (1 шт.) (МДС35 пр.1 т.2 п.1. Производство монтажных работ в существующих зданиях и сооружениях, освобожденных от оборудования и других предметов, мешающих нормальному производству работ ОЗП=1,2; ЭМ=1,2 к расх.; ЗПМ=1,2; ТЗ=1,2; ТЗМ=1,2) ИНДЕКС К ПОЗИЦИИ(справочно): 1 Индекс изменения сметной стоимости на I квартал 2016 г. СМР=5,29 НР (61 руб.): 95% от ФОТ СП (42 руб.): 65% от ФОТ | 4 | 38,25 15,89 | 1.45 | 20.91 |  | 153 | 64 | 6 | 83 | 1.872 | 7.49
105 | 509-2228 | Выключатели автоматические «IEK» ВА47-29 1Р 16А, характеристика С (шт.) МАТ=74,66/5,29 ИНДЕКС К ПОЗИЦИИ(справочно): 1 Индекс изменения сметной стоимости на I квартал 2016 г. СМР=5,29 | 2 | 14,11 74,66/5,29 |  | 14,11 74,66/5,29 |  | 28 |  |  | 28
106 | 509-2227 | Выключатели автоматические «IEK» ВА47-29 1Р 10А, характеристика С (шт.) МАТ=99,13/5,29 ИНДЕКС К ПОЗИЦИИ(справочно): 1 Индекс изменения сметной стоимости на I квартал 2016 г. СМР=5,29 | 2 | 18,74 99,13/5,29 |  | 18,74 99,13/5,29 |  | 37 |  |  | 37
Раздел 5. Прочие работы
107 | ТССЦпг01-01-01-043 Приказ Минстроя России от 12.11.14 №703/пр | Погрузочные работы при автомобильных перевозках: мусора строительного с погрузкой экскаваторами емкостью ковша до 0,5 м3 (1 т груза) ИНДЕКС К ПОЗИЦИИ(справочно): 1 Индекс изменения сметной стоимости на I квартал 2016 г. СМР=5,29 НР 0% от ФОТ СП 0% от ФОТ | 14.4 | 3.24 | 3.24 |  |  | 47 |  | 47
108 | ТССЦпг03-21-01-026 Приказ Минстроя России от 12.11.14 №703/пр | Перевозка грузов автомобилями-самосвалами грузоподъемностью 10 т, работающих вне карьера, на расстояние: до 26 км I класс груза (1 т груза) ИНДЕКС К ПОЗИЦИИ(справочно): 1 Индекс изменения сметной стоимости на I квартал 2016 г. СМР=5,29 НР 0% от ФОТ СП 0% от ФОТ | 14.4 | 17.21 | 17.21 |  |  | 248 |  | 248
ИТОГИ В БАЗИСНЫХ ЦЕНАХ
Итого прямые затраты по смете в ценах 2001г. | [7 empty] | 96136 | 13985 | 5279 650 | 76872 |  | 1712.58
Накладные расходы | [7 empty] | 14392
Сметная прибыль | [7 empty] | 8711
Итоги по смете:
Итого Строительные работы | [7 empty] | 110721 |  |  |  |  | 1648.02
Итого Монтажные работы | [7 empty] | 8518 |  |  |  |  | 64.56
Итого | [7 empty] | 119239 |  |  |  |  | 1712.58
В том числе:
Материалы | [7 empty] | 76872
Машины и механизмы | [7 empty] | 5279
ФОТ | [7 empty] | 14635
Накладные расходы | [7 empty] | 14392
Сметная прибыль | [7 empty] | 8711
ВСЕГО по смете | [7 empty] | 119239 |  |  |  |  | 1712.58
ИТОГИ С УЧЕТОМ ИНДЕКСОВ ПЕРЕСЧЕТА
Итого прямые затраты по смете в ценах 2001г. | [7 empty] | 96136 | 13985 | 5279 650 | 76872 |  | 1712.58
Накладные расходы | [7 empty] | 14397
Сметная прибыль | [7 empty] | 8743
Итоги по смете:
Итого Строительные работы | [7 empty] | 585910 |  |  |  |  | 1648.02
Итого Монтажные работы | [7 empty] | 45060 |  |  |  |  | 64.56
Итого | [7 empty] | 630970 |  |  |  |  | 1712.58
Справочно, в ценах 2001г.:
Материалы | [7 empty] | 76872
Машины и механизмы | [7 empty] | 5279
ФОТ | [7 empty] | 14635
Накладные расходы | [7 empty] | 14397
Сметная прибыль | [7 empty] | 8743
ВСЕГО по смете | [7 empty] | 630970 |  |  |  |  | 1712.58
Составил: ___________________________
(должность, подпись, расшифровка)
Проверил: ___________________________
(должность, подпись, расшифровка)
Заказчик: Директор МБОУ «Ручьёвская средняя общеобразовательная школа» Раздольненского района Р Крым"___________________________Лемешко В.Е
(должность, подпись, расшифровка)
М.П.